## reactions
Reaction Summary
RAM Steel
15.03.00.000
HFH
DataBase: 16015 - Grid Office - Westminster_12.13.2016
Building Code: IBC
Steel Code: AISC360-05 LRFD
2016-12-21 11:41
STEEL BEAM REACTION SUMMARY:
LOAD COMBINATIONS
1.40DL + 0.00LL
1.20DL + 1.60LL
Floor Type: Level 3
Beam | Beam | Supports | (ft) |  | - | Unfactored(kips) | - |  | - | Factored (kips) | -
No. | Size | X | Y | DL | +LL | -LL | +TOTAL | -TOTAL
1 | W8X10 | 0.18 | 114.75 | 3.7 | 1.8 | 0 | 7.3 | 0
|  | 7.21 | 103.92 | 3.1 | 1.2 | 0 | 5.6 | 0
2 | W16X31 | 11 | 114.75 | 24 | 12.2 | 0 | 48.3 | 0
|  | 33 | 114.75 | 8.9 | 7.2 | -1.3 | 22.3 | 0
3 | W8X10 | 7.21 | 103.92 | 0.2 | 0.2 | 0 | 0.5 | 0
|  | 11 | 106.26 | 0.2 | 0.2 | 0 | 0.6 | 0
4 | W14X22 | 7.21 | 103.92 | 9.1 | 4.9 | 0 | 18.8 | 0
|  | 20.02 | 84.02 | 7.2 | 3.4 | 0 | 14.1 | 0
5 | W12X14 | 11 | 98.03 | 5 | 3.9 | 0 | 12.3 | 0
|  | 11 | 114.75 | 6.2 | 4.9 | 0 | 15.4 | 0
6 | W16X36 | 20.02 | 84.02 | 11.8 | 5.5 | 0 | 23.1 | 0
|  | 40.15 | 53.19 | 13.7 | 7 | 0 | 27.6 | 0
7 | W30X90 | 20.02 | 84.02 | 50.2 | 25.4 | 0 | 100.8 | 0
|  | 66 | 84.02 | 44.5 | 22.4 | 0 | 89.2 | 0
8 | W16X26 | 22 | 84.02 | 11.8 | 8.2 | 0 | 27.3 | 0
|  | 22 | 114.75 | 13.5 | 9.5 | 0 | 31.4 | 0
9 | W8X10 | 26.67 | 73.84 | 1.8 | 1.4 | 0 | 4.4 | 0
|  | 26.67 | 84.02 | 2.2 | 1.8 | 0 | 5.5 | 0
10 | W16X26 | 33 | 64.13 | 6.1 | 4.8 | 0 | 15 | 0
|  | 33 | 84.02 | 7 | 5.4 | 0 | 17 | 0
11 | W16X26 | 33 | 84.02 | 13.9 | 9.5 | 0 | 31.9 | 0
|  | 33 | 114.75 | 13.9 | 9.5 | 0 | 31.9 | 0
12 | W21X50 | 33 | 114.75 | 22.1 | 13.6 | 0 | 48.3 | 0
|  | 66 | 114.75 | 22.1 | 13.6 | 0 | 48.3 | 0
13 | W18X35 | 40.15 | 53.19 | 31.3 | 17 | 0 | 64.9 | 0
|  | 66 | 53.19 | 15.8 | 9.3 | 0 | 33.8 | 0
14 | W14X22 | 42.53 | 53.19 | 10.3 | 5.7 | 0 | 21.5 | 0
|  | 58.11 | 29.19 | 14.1 | 8.2 | 0 | 30 | 0
15 | W16X26 | 44 | 53.19 | 12.6 | 8.7 | 0 | 29 | 0
|  | 44 | 84.02 | 13.8 | 9.6 | 0 | 31.8 | 0
16 | W16X26 | 44 | 84.02 | 13.9 | 9.5 | 0 | 31.9 | 0
|  | 44 | 114.75 | 13.9 | 9.5 | 0 | 31.9 | 0
17 | W8X10 | 48.76 | 43.58 | 1.6 | 1.3 | 0 | 4.1 | 0
|  | 48.76 | 53.19 | 2 | 1.6 | 0 | 5 | 0
18 | W14X22 | 55 | 33.98 | 5.8 | 4.6 | 0 | 14.3 | 0
|  | 55 | 53.19 | 6.6 | 5.2 | 0 | 16.3 | 0
19 | W16X26 | 55 | 53.19 | 14 | 9.5 | 0 | 32 | 0
|  | 55 | 84.02 | 14 | 9.5 | 0 | 32 | 0
20 | W16X26 | 55 | 84.02 | 13.9 | 9.5 | 0 | 31.9 | 0
|  | 55 | 114.75 | 13.9 | 9.5 | 0 | 31.9 | 0
21 | W16X26 | 58.11 | 29.19 | 10.6 | 5.1 | 0 | 20.9 | 0
|  | 77.04 | 0 | 15.9 | 9.2 | 0 | 33.8 | 0
22 | W21X44 | 58.11 | 29.19 | 20.9 | 12.6 | 0 | 45.3 | 0
|  | 83.96 | 29.19 | 19.7 | 11.9 | 0 | 42.7 | 0
23 | W8X10 | 66 | 17.02 | 2.9 | 2.3 | 0 | 7.1 | 0
|  | 66 | 29.19 | 3.5 | 2.8 | 0 | 8.7 | 0
24 | W21X50 | 66 | 29.19 | 15.6 | 9.5 | 0 | 33.9 | 0
|  | 66 | 59.19 | 25.4 | 15.3 | 0 | 54.9 | 0
25 | W16X26 | 66 | 59.19 | 10.2 | 7.6 | 0 | 24.4 | 0
|  | 66 | 84.02 | 10.2 | 7.6 | 0 | 24.4 | 0
26 | W16X26 | 66 | 59.19 | 10.4 | 7.5 | 0 | 24.6 | 0
|  | 83.96 | 59.19 | 10.4 | 7.5 | 0 | 24.6 | 0
27 | W16X26 | 66 | 84.02 | 13.1 | 9.1 | 0 | 30.4 | 0
|  | 66 | 114.75 | 13.1 | 9.1 | 0 | 30.3 | 0
28 | W16X26 | 66 | 84.02 | 10.5 | 7.5 | 0 | 24.5 | 0
|  | 83.96 | 84.02 | 11.5 | 8.2 | 0 | 27.1 | 0
29 | W18X40 | 66 | 114.75 | 19.3 | 12.2 | 0 | 42.6 | 0
|  | 95 | 114.75 | 19.3 | 12.2 | 0 | 42.6 | 0
30 | W14X22 | 74.98 | 3.18 | 7.6 | 5.9 | 0 | 18.6 | 0
|  | 74.98 | 29.19 | 9.2 | 7.2 | 0 | 22.6 | 0
31 | W14X22 | 74.98 | 29.19 | 11.1 | 8.1 | 0 | 26.2 | 0
|  | 74.98 | 59.19 | 11.1 | 8.1 | 0 | 26.2 | 0
32 | W16X26 | 74.98 | 59.19 | 9.2 | 7 | 0 | 22.3 | 0
|  | 74.98 | 84.02 | 9.2 | 7 | 0 | 22.3 | 0
33 | W16X26 | 75.67 | 114.75 | 12.3 | 8.7 | 0 | 28.6 | 0
|  | 75.78 | 84.02 | 12.3 | 8.7 | 0 | 28.6 | 0
34 | W18X40 | 77.04 | 0 | 21.6 | 11.4 | 0 | 44.3 | 0
|  | 110.3 | 0 | 20.7 | 10.8 | 0 | 42.1 | 0
35 | W14X22 | 83.96 | 29.19 | 11 | 8 | 0 | 26 | 0
|  | 83.96 | 59.19 | 11 | 8 | 0 | 26 | 0
36 | W14X22 | 83.96 | 29.19 | 10.7 | 7.9 | 0 | 25.4 | 0
|  | 84.1 | 0 | 10.6 | 7.8 | 0 | 25.2 | 0
37 | W21X44 | 83.96 | 29.19 | 22 | 13.2 | 0 | 47.5 | 0
|  | 110.3 | 29.19 | 22 | 13.2 | 0 | 47.5 | 0
38 | W16X26 | 85.33 | 84.02 | 12.2 | 8.6 | 0 | 28.5 | 0
|  | 85.33 | 114.75 | 12.3 | 8.6 | 0 | 28.5 | 0
39 | W14X22 | 92.74 | 29.19 | 10.9 | 7.9 | 0 | 25.7 | 0
|  | 92.74 | 59.19 | 10.8 | 7.9 | 0 | 25.7 | 0
40 | W14X22 | 92.74 | 29.19 | 10.6 | 7.8 | 0 | 25.1 | 0
|  | 92.83 | 0 | 10.5 | 7.7 | 0 | 25 | 0
41 | W14X22 | 95 | 84.02 | 11 | 8 | 0 | 26 | 0
|  | 95 | 114.75 | 11 | 8 | 0 | 26 | 0
42 | W14X22 | 95 | 114.75 | 8.4 | 5.1 | 0 | 18.4 | 0
|  | 110.3 | 114.75 | 8.6 | 5.1 | 0 | 18.4 | 0
43 | W24X68 | 97.66 | 59.19 | 37.1 | 20.2 | 0 | 76.8 | 0
|  | 134.41 | 59.19 | 41.4 | 22.9 | 0 | 86.4 | 0
44 | W14X22 | 97.66 | 84.02 | 6 | 4.6 | 0 | 14.5 | 0
|  | 110.3 | 84.02 | 4.1 | 3.1 | 0 | 9.8 | 0
45 | W14X22 | 101.47 | 59.19 | 10.9 | 7.9 | 0 | 25.7 | 0
|  | 101.52 | 29.19 | 10.9 | 7.9 | 0 | 25.7 | 0
46 | W14X22 | 101.52 | 29.19 | 10.6 | 7.8 | 0 | 25.1 | 0
|  | 101.57 | 0 | 10.5 | 7.7 | 0 | 25 | 0
47 | W14X22 | 102.65 | 114.75 | 9.7 | 7.3 | 0 | 23.4 | 0
|  | 102.75 | 84.02 | 9.7 | 7.3 | 0 | 23.4 | 0
48 | W14X22 | 110.3 | 0 | 11.2 | 8.1 | 0 | 26.4 | 0
|  | 110.3 | 29.19 | 11.2 | 8.1 | 0 | 26.5 | 0
49 | W18X40 | 110.3 | 0 | 19.1 | 12 | 0 | 42 | 0
|  | 140 | 0 | 19.1 | 12 | 0 | 42 | 0
50 | W14X22 | 110.3 | 29.19 | 11.5 | 8.3 | 0 | 27.1 | 0
|  | 110.3 | 59.19 | 11.6 | 8.3 | 0 | 27.2 | 0
51 | W24X55 | 110.3 | 29.19 | 25 | 14.5 | 0 | 53.1 | 0
|  | 140 | 29.19 | 25 | 14.5 | 0 | 53.1 | 0
52 | W14X22 | 110.3 | 59.19 | 11.5 | 9 | 0 | 28.2 | 0
|  | 110.3 | 84.02 | 11.5 | 11.2 | 0 | 31.7 | 0
53 | W14X22 | 110.3 | 84.02 | 11.1 | 8.1 | 0 | 26.3 | 0
|  | 110.3 | 114.75 | 11.1 | 8.1 | 0 | 26.2 | 0
54 | W21X50 | 110.3 | 84.02 | 22.8 | 18.1 | 0 | 56.3 | 0
|  | 140 | 84.02 | 22.2 | 17.6 | 0 | 54.7 | 0
55 | W18X40 | 110.3 | 114.75 | 17 | 9.2 | 0 | 35.1 | 0
|  | 140 | 114.75 | 17 | 9.2 | 0 | 35.1 | 0
56 | W14X22 | 120.2 | 0 | 11.9 | 8.5 | 0 | 27.8 | 0
|  | 120.2 | 29.19 | 11.9 | 8.5 | 0 | 27.8 | 0
57 | W16X26 | 120.2 | 29.19 | 12.3 | 8.7 | 0 | 28.6 | 0
|  | 120.2 | 59.19 | 12.3 | 8.7 | 0 | 28.6 | 0
58 | W14X22 | 120.2 | 59.19 | 10.1 | 8.4 | 0 | 25.6 | 0
|  | 120.2 | 84.02 | 10.1 | 11.2 | 0 | 30 | 0
59 | W16X26 | 120.2 | 84.02 | 12.6 | 8.9 | 0 | 29.4 | 0
|  | 120.2 | 114.75 | 12.6 | 8.8 | 0 | 29.2 | 0
60 | W14X22 | 130.1 | 0 | 11.9 | 8.5 | 0 | 27.8 | 0
|  | 130.1 | 29.19 | 11.9 | 8.5 | 0 | 27.8 | 0
61 | W16X26 | 130.1 | 29.19 | 12.3 | 8.7 | 0 | 28.6 | 0
|  | 130.1 | 59.19 | 12.3 | 8.7 | 0 | 28.6 | 0
62 | W14X22 | 130.1 | 59.19 | 7.4 | 6.2 | 0 | 18.8 | 0
|  | 130.1 | 84.02 | 8.2 | 9.4 | 0 | 25 | 0
63 | W16X26 | 130.1 | 84.02 | 12.6 | 8.9 | 0 | 29.4 | 0
|  | 130.1 | 114.75 | 12.6 | 8.8 | 0 | 29.2 | 0
64 | W14X22 | 140 | 0 | 11.9 | 8.5 | 0 | 27.9 | 0
|  | 140 | 29.19 | 11.9 | 8.5 | 0 | 27.9 | 0
65 | W18X40 | 140 | 0 | 18.8 | 11.7 | 0 | 41.3 | 0
|  | 170 | 0 | 16.8 | 10.1 | 0 | 36.5 | 0
66 | W16X26 | 140 | 29.19 | 12.3 | 8.7 | 0 | 28.7 | 0
|  | 140 | 59.19 | 12.3 | 8.7 | 0 | 28.7 | 0
67 | W16X26 | 140 | 29.19 | 9.6 | 6.6 | 0 | 22 | 0
|  | 156.3 | 29.19 | 15.1 | 10.4 | 0 | 34.8 | 0
68 | W24X62 | 140 | 79.55 | 41.3 | 29.8 | 0 | 97.3 | 0
|  | 140 | 114.75 | 18.9 | 11.5 | 0 | 41 | 0
69 | W16X26 | 140 | 84.02 | 7.8 | 5.8 | 0 | 18.7 | 0
|  | 156.3 | 84.02 | 12.3 | 9.2 | 0 | 29.5 | 0
70 | W18X40 | 140 | 114.75 | 17.6 | 9.5 | 0 | 36.4 | 0
|  | 170 | 114.75 | 18.2 | 9.9 | 0 | 37.7 | 0
71 | W16X26 | 144.1 | 59.19 | 9.3 | 7 | 0 | 22.4 | 0
|  | 156.3 | 59.19 | 8.7 | 6.6 | 0 | 21 | 0
72 | W16X26 | 150 | 0 | 13.6 | 9.3 | 0 | 31.1 | 0
|  | 150 | 29.19 | 13.9 | 9.4 | 0 | 31.7 | 0
73 | W14X22 | 150 | 18.49 | 4.9 | 3.7 | 0 | 11.8 | 0
|  | 170 | 18.49 | 4.7 | 3.5 | 0 | 11.3 | 0
74 | W16X26 | 150 | 29.19 | 10.4 | 7.5 | 0 | 24.5 | 0
|  | 150 | 59.19 | 11.3 | 8.2 | 0 | 26.7 | 0
75 | W14X22 | 150 | 59.19 | 6.4 | 5 | 0 | 15.7 | 0
|  | 150 | 84.02 | 7 | 5.7 | 0 | 17.5 | 0
76 | W16X26 | 150 | 84.02 | 12.7 | 8.9 | 0 | 29.4 | 0
|  | 150 | 114.75 | 12.7 | 8.9 | 0 | 29.4 | 0
77 | W8X10 | 156.3 | 18.49 | 1 | 0.8 | 0 | 2.5 | 0
|  | 156.3 | 25.16 | 1 | 0.8 | 0 | 2.5 | 0
78 | W14X22 | 160 | 0 | 7.6 | 6 | 0 | 18.7 | 0
|  | 160 | 18.49 | 7.6 | 6 | 0 | 18.7 | 0
79 | W8X10 | 160 | 50.19 | 3.6 | 2.9 | 0 | 9.1 | 0
|  | 160 | 59.19 | 3.6 | 2.9 | 0 | 9.1 | 0
80 | W16X26 | 160 | 84.02 | 12.7 | 8.9 | 0 | 29.4 | 0
|  | 160 | 114.75 | 12.7 | 8.9 | 0 | 29.4 | 0
81 | W14X22 | 170 | 0 | 11.1 | 8 | 0 | 26.1 | 0
|  | 170 | 25.16 | 11.5 | 8.2 | 0 | 27 | 0
82 | W24X55 | 170 | 0 | 27.1 | 15.9 | 0 | 57.9 | 0
|  | 208.71 | 0 | 27.1 | 15.9 | 0 | 57.9 | 0
83 | W24X68 | 170 | 29.19 | 36.8 | 19.6 | 0 | 75.4 | 0
|  | 208.71 | 29.19 | 36.8 | 19.6 | 0 | 75.4 | 0
84 | W8X10 | 170 | 50.19 | 3.6 | 2.9 | 0 | 8.9 | 0
|  | 170 | 59.19 | 3.6 | 2.9 | 0 | 8.9 | 0
85 | W24X68 | 170 | 59.19 | 34.2 | 18.4 | 0 | 70.5 | 0
|  | 208.71 | 59.19 | 34.2 | 18.4 | 0 | 70.5 | 0
86 | W16X26 | 170 | 84.02 | 12.5 | 8.8 | 0 | 29 | 0
|  | 170 | 114.75 | 12.5 | 8.8 | 0 | 29 | 0
87 | W24X68 | 170 | 84.02 | 34.6 | 18.6 | 0 | 71.3 | 0
|  | 208.71 | 84.02 | 34.6 | 18.6 | 0 | 71.3 | 0
88 | W24X55 | 170 | 114.75 | 26 | 13 | 0 | 52.1 | 0
|  | 208.71 | 114.75 | 26 | 13 | 0 | 52.1 | 0
89 | W14X22 | 179.68 | 0 | 11.6 | 8.3 | 0 | 27.3 | 0
|  | 179.68 | 29.19 | 11.6 | 8.3 | 0 | 27.3 | 0
90 | W16X26 | 179.68 | 29.19 | 12 | 8.5 | 0 | 28 | 0
|  | 179.68 | 59.19 | 12 | 8.5 | 0 | 28 | 0
91 | W14X22 | 179.68 | 59.19 | 9.9 | 7.4 | 0 | 23.7 | 0
|  | 179.68 | 84.02 | 9.9 | 7.4 | 0 | 23.7 | 0
92 | W16X26 | 179.68 | 84.02 | 12.3 | 8.7 | 0 | 28.6 | 0
|  | 179.68 | 114.75 | 12.3 | 8.7 | 0 | 28.6 | 0
93 | W14X22 | 189.35 | 0 | 11.6 | 8.3 | 0 | 27.3 | 0
|  | 189.35 | 29.19 | 11.6 | 8.3 | 0 | 27.3 | 0
94 | W16X26 | 189.35 | 29.19 | 12 | 8.5 | 0 | 28 | 0
|  | 189.35 | 59.19 | 12 | 8.5 | 0 | 28 | 0
95 | W14X22 | 189.35 | 59.19 | 9.9 | 7.4 | 0 | 23.7 | 0
|  | 189.35 | 84.02 | 9.9 | 7.4 | 0 | 23.7 | 0
96 | W16X26 | 189.35 | 84.02 | 12.3 | 8.7 | 0 | 28.6 | 0
|  | 189.35 | 114.75 | 12.3 | 8.7 | 0 | 28.6 | 0
97 | W14X22 | 199.03 | 0 | 11.6 | 8.3 | 0 | 27.3 | 0
|  | 199.03 | 29.19 | 11.6 | 8.3 | 0 | 27.3 | 0
98 | W16X26 | 199.03 | 29.19 | 12 | 8.5 | 0 | 28 | 0
|  | 199.03 | 59.19 | 12 | 8.5 | 0 | 28 | 0
99 | W14X22 | 199.03 | 59.19 | 9.9 | 7.4 | 0 | 23.7 | 0
|  | 199.03 | 84.02 | 9.9 | 7.4 | 0 | 23.7 | 0
100 | W16X26 | 199.03 | 84.02 | 12.3 | 8.6 | 0 | 28.6 | 0
|  | 199.03 | 114.75 | 12.3 | 8.7 | 0 | 28.6 | 0
101 | W8X10 | 199.03 | 91.31 | 0 | 0 | 0 | 0.1 | 0
|  | 208.71 | 91.44 | 0 | 0 | 0 | 0.1 | 0
102 | W14X22 | 208.71 | 0 | 12.5 | 7.1 | 0 | 26.3 | 0
|  | 208.71 | 29.19 | 12.5 | 7.1 | 0 | 26.3 | 0
103 | W16X26 | 208.71 | 29.19 | 12.6 | 7.1 | 0 | 26.5 | 0
|  | 208.71 | 59.19 | 11.4 | 6.3 | 0 | 23.7 | 0
104 | W24X68 | 208.71 | 59.19 | 19.4 | 9 | 0 | 37.7 | 0
|  | 208.71 | 91.44 | 38.1 | 19.8 | 0 | 77.3 | 0
105 | W16X26 | 208.71 | 91.44 | 7.8 | 4.2 | 0 | 16.1 | 0
|  | 208.71 | 114.75 | 7.8 | 4.2 | 0 | 16.1 | 0
Floor Type: Level 5
Beam | Beam | Supports | (ft) |  | - | Unfactored(kips) | - |  | - | Factored (kips) | -
No. | Size | X | Y | DL | +LL | -LL | +TOTAL | -TOTAL
1 | W8X15 | 0.18 | 114.75 | 6.6 | 3.6 | 0 | 0 | 0
|  | 7.21 | 103.92 | 4.4 | 2.4 | 0 | 0 | 0
2 | W21X44 | 11 | 114.75 | 70 | 36.5 | 0 | 0 | 0
|  | 33 | 114.75 | 5.3 | 4.9 | -2.6 | 0 | 0
3 | W8X10 | 2.02 | 111.92 | 0.1 | 0 | 0 | 0 | 0
|  | 12.43 | 111.92 | 0.1 | 0 | 0 | 0 | 0
4 | W12X16 | 7.21 | 103.92 | 7.2 | 3.9 | 0 | 0 | 0
|  | 20.02 | 84.02 | 7.2 | 3.9 | 0 | 0 | 0
5 | W27X84 | 10.6 | 114.75 | 43.7 | 21.9 | 0 | 0 | 0
|  | 30.44 | 84.02 | 30.7 | 13.7 | 0 | 0 | 0
6 | W8X10 | 13.74 | 109.89 | 1.6 | 0.8 | 0 | 0 | 0
|  | 13.74 | 114.75 | 3.1 | 0.9 | 0 | 0 | 0
7 | W8X10 | 20.02 | 84.02 | 0.1 | 0 | 0 | 0 | 0
|  | 30.44 | 84.02 | 0.1 | 0 | 0 | 0 | 0
8 | W24X55 | 20.02 | 84.02 | 12.7 | 6.8 | 0 | 0 | 0
|  | 40.15 | 53.19 | 22.3 | 14.8 | 0 | 0 | 0
9 | W12X19 | 23.37 | 94.97 | 7.6 | 4.4 | 0 | 0 | 0
|  | 23.37 | 114.75 | 11.1 | 5.4 | 0 | 0 | 0
10 | W30X108 | 30.44 | 84.02 | 37.5 | 17.7 | 0 | 0 | 0
|  | 50.56 | 53.19 | 63.9 | 36.5 | 0 | 0 | 0
11 | W24X62 | 30.44 | 84.02 | 43.4 | 23.2 | 0 | 0 | 0
|  | 66 | 84.02 | 32.3 | 17.1 | 0 | 0 | 0
12 | W24X62 | 33 | 84.02 | 19.1 | 11.5 | 0 | 0 | 0
|  | 33 | 114.75 | 51.9 | 31.8 | 0 | 0 | 0
13 | W21X50 | 33 | 114.75 | 23.3 | 12.9 | 0 | 0 | 0
|  | 66 | 114.75 | 23.3 | 12.9 | 0 | 0 | 0
14 | W16X26 | 38.37 | 55.91 | 11.4 | 10.1 | 0 | 0 | 0
|  | 45.7 | 60.65 | 5.9 | 3.9 | 0 | 0 | 0
15 | W14X22 | 39.33 | 70.4 | 4.8 | 2.6 | 0 | 0 | 0
|  | 39.33 | 84.02 | 4.9 | 3.3 | 0 | 0 | 0
16 | W24X84 | 40.15 | 53.19 | 57.4 | 31.5 | 0 | 0 | 0
|  | 66 | 53.19 | 40.1 | 22.3 | 0 | 0 | 0
17 | W14X22 | 42.53 | 53.19 | 9.4 | 5.3 | 0 | 0 | 0
|  | 58.11 | 29.19 | 12.5 | 7.9 | 0 | 0 | 0
18 | W16X26 | 44 | 84.02 | 14.3 | 9.9 | 0 | 0 | 0
|  | 44 | 114.75 | 17.7 | 10 | 0 | 0 | 0
19 | W14X22 | 48.22 | 56.78 | 8 | 6.1 | 0 | 0 | 0
|  | 48.22 | 84.02 | 9.6 | 7.4 | 0 | 0 | 0
20 | W8X10 | 48.76 | 43.58 | 2.1 | 1.2 | 0 | 0 | 0
|  | 48.76 | 53.19 | 2.6 | 1.5 | 0 | 0 | 0
21 | W12X19 | 55 | 33.98 | 6.7 | 4.4 | 0 | 0 | 0
|  | 55 | 53.19 | 7.2 | 5.1 | 0 | 0 | 0
22 | W16X26 | 55 | 84.02 | 14.4 | 9.9 | 0 | 0 | 0
|  | 55 | 114.75 | 17.6 | 10 | 0 | 0 | 0
23 | W14X22 | 57.11 | 53.19 | 11.1 | 8.1 | 0 | 0 | 0
|  | 57.11 | 84.02 | 11.3 | 8.2 | 0 | 0 | 0
24 | W16X26 | 58.11 | 29.19 | 7 | 5.1 | 0 | 0 | 0
|  | 77.04 | 0 | 12.4 | 9.2 | 0 | 0 | 0
25 | W24X55 | 58.11 | 29.19 | 24.6 | 14.4 | 0 | 0 | 0
|  | 83.96 | 29.19 | 21.4 | 12.7 | 0 | 0 | 0
26 | W8X10 | 66 | 17.02 | 2.9 | 2.3 | 0 | 0 | 0
|  | 66 | 29.19 | 3.5 | 2.8 | 0 | 0 | 0
27 | W24X62 | 66 | 29.19 | 20.7 | 11.8 | 0 | 0 | 0
|  | 66 | 59.19 | 44.6 | 25.2 | 0 | 0 | 0
28 | W14X22 | 66 | 59.19 | 9.1 | 7 | 0 | 0 | 0
|  | 66 | 84.02 | 9.1 | 7 | 0 | 0 | 0
29 | W16X26 | 66 | 59.19 | 10.4 | 7.5 | 0 | 0 | 0
|  | 83.96 | 59.19 | 10.4 | 7.5 | 0 | 0 | 0
30 | W24X68 | 66 | 84.02 | 22.3 | 12.4 | 0 | 0 | 0
|  | 66 | 114.75 | 58.9 | 33.4 | 0 | 0 | 0
31 | W16X26 | 66 | 84.02 | 10.8 | 7.5 | 0 | 0 | 0
|  | 83.96 | 84.02 | 12 | 8.3 | 0 | 0 | 0
32 | W18X40 | 66 | 114.75 | 20.6 | 11.7 | 0 | 0 | 0
|  | 95 | 114.75 | 20.6 | 11.7 | 0 | 0 | 0
33 | W14X22 | 74.98 | 3.18 | 7.6 | 5.9 | 0 | 0 | 0
|  | 74.98 | 29.19 | 9.2 | 7.2 | 0 | 0 | 0
34 | W14X22 | 74.98 | 29.19 | 11.1 | 8.1 | 0 | 0 | 0
|  | 74.98 | 59.19 | 11.1 | 8.1 | 0 | 0 | 0
35 | W14X22 | 74.98 | 59.19 | 9.2 | 7 | 0 | 0 | 0
|  | 74.98 | 84.02 | 9.2 | 7 | 0 | 0 | 0
36 | W16X26 | 75.67 | 114.75 | 15.9 | 9.1 | 0 | 0 | 0
|  | 75.78 | 84.02 | 13.1 | 9.3 | 0 | 0 | 0
37 | W18X40 | 77.04 | 0 | 22.6 | 11.5 | 0 | 0 | 0
|  | 110.3 | 0 | 21.8 | 10.9 | 0 | 0 | 0
38 | W14X22 | 83.96 | 29.19 | 11 | 8 | 0 | 0 | 0
|  | 83.96 | 59.19 | 11 | 8 | 0 | 0 | 0
39 | W14X22 | 83.96 | 29.19 | 10.7 | 7.9 | 0 | 0 | 0
|  | 84.1 | 0 | 10.6 | 7.8 | 0 | 0 | 0
40 | W21X44 | 83.96 | 29.19 | 22 | 13.2 | 0 | 0 | 0
|  | 110.3 | 29.19 | 22 | 13.2 | 0 | 0 | 0
41 | W16X26 | 85.33 | 84.02 | 13.1 | 9.3 | 0 | 0 | 0
|  | 85.33 | 114.75 | 15.9 | 9.1 | 0 | 0 | 0
42 | W14X22 | 92.74 | 29.19 | 10.9 | 7.9 | 0 | 0 | 0
|  | 92.74 | 59.19 | 10.8 | 7.9 | 0 | 0 | 0
43 | W14X22 | 92.74 | 29.19 | 10.6 | 7.8 | 0 | 0 | 0
|  | 92.83 | 0 | 10.5 | 7.7 | 0 | 0 | 0
44 | W24X68 | 95 | 84.02 | 22 | 12.4 | 0 | 0 | 0
|  | 95 | 114.75 | 42.8 | 23.3 | 0 | 0 | 0
45 | W14X22 | 95 | 114.75 | 8.7 | 4.9 | 0 | 0 | 0
|  | 110.3 | 114.75 | 8.5 | 4.9 | 0 | 0 | 0
46 | W24X68 | 97.66 | 59.19 | 37.1 | 19.6 | 0 | 0 | 0
|  | 134.41 | 59.19 | 41.4 | 21.9 | 0 | 0 | 0
47 | W14X22 | 97.66 | 84.02 | 6.4 | 4.5 | 0 | 0 | 0
|  | 110.3 | 84.02 | 4.3 | 3.1 | 0 | 0 | 0
48 | W14X22 | 101.47 | 59.19 | 10.9 | 7.9 | 0 | 0 | 0
|  | 101.52 | 29.19 | 10.9 | 7.9 | 0 | 0 | 0
49 | W14X22 | 101.52 | 29.19 | 10.6 | 7.8 | 0 | 0 | 0
|  | 101.57 | 0 | 10.5 | 7.7 | 0 | 0 | 0
50 | W14X22 | 102.65 | 114.75 | 12.6 | 7.4 | 0 | 0 | 0
|  | 102.75 | 84.02 | 10.4 | 7.6 | 0 | 0 | 0
51 | W14X22 | 110.3 | 0 | 11.2 | 8.1 | 0 | 0 | 0
|  | 110.3 | 29.19 | 11.2 | 8.1 | 0 | 0 | 0
52 | W18X40 | 110.3 | 0 | 20.4 | 10.7 | 0 | 0 | 0
|  | 140 | 0 | 20.4 | 10.7 | 0 | 0 | 0
53 | W14X22 | 110.3 | 29.19 | 11.5 | 8.3 | 0 | 0 | 0
|  | 110.3 | 59.19 | 11.6 | 8.3 | 0 | 0 | 0
54 | W24X55 | 110.3 | 29.19 | 25 | 14.5 | 0 | 0 | 0
|  | 140 | 29.19 | 25 | 14.5 | 0 | 0 | 0
55 | W14X22 | 110.3 | 59.19 | 11.5 | 8.3 | 0 | 0 | 0
|  | 110.3 | 84.02 | 11.5 | 8.3 | 0 | 0 | 0
56 | W24X68 | 110.3 | 84.02 | 22.5 | 12.9 | 0 | 0 | 0
|  | 110.3 | 114.75 | 44 | 24.6 | 0 | 0 | 0
57 | W21X50 | 110.3 | 84.02 | 23.7 | 14 | 0 | 0 | 0
|  | 140 | 84.02 | 23.1 | 13.9 | 0 | 0 | 0
58 | W18X40 | 110.3 | 114.75 | 17.9 | 10.2 | 0 | 0 | 0
|  | 140 | 114.75 | 17.9 | 10.2 | 0 | 0 | 0
59 | W14X22 | 120.2 | 0 | 11.9 | 8.5 | 0 | 0 | 0
|  | 120.2 | 29.19 | 11.9 | 8.5 | 0 | 0 | 0
60 | W16X26 | 120.2 | 29.19 | 12.3 | 8.7 | 0 | 0 | 0
|  | 120.2 | 59.19 | 12.3 | 8.7 | 0 | 0 | 0
61 | W14X22 | 120.2 | 59.19 | 10.1 | 7.5 | 0 | 0 | 0
|  | 120.2 | 84.02 | 10.1 | 7.5 | 0 | 0 | 0
62 | W16X26 | 120.2 | 84.02 | 13.5 | 9.4 | 0 | 0 | 0
|  | 120.2 | 114.75 | 16.3 | 9.3 | 0 | 0 | 0
63 | W14X22 | 130.1 | 0 | 11.9 | 8.5 | 0 | 0 | 0
|  | 130.1 | 29.19 | 11.9 | 8.5 | 0 | 0 | 0
64 | W16X26 | 130.1 | 29.19 | 12.3 | 8.7 | 0 | 0 | 0
|  | 130.1 | 59.19 | 12.3 | 8.7 | 0 | 0 | 0
65 | W14X22 | 130.1 | 59.19 | 7.4 | 5.8 | 0 | 0 | 0
|  | 130.1 | 84.02 | 8.2 | 6.9 | 0 | 0 | 0
66 | W16X26 | 130.1 | 84.02 | 13.5 | 9.7 | 0 | 0 | 0
|  | 130.1 | 114.75 | 16.3 | 9.4 | 0 | 0 | 0
67 | W14X22 | 140 | 0 | 11.9 | 8.5 | 0 | 0 | 0
|  | 140 | 29.19 | 11.9 | 8.5 | 0 | 0 | 0
68 | W18X40 | 140 | 0 | 20.2 | 10.7 | 0 | 0 | 0
|  | 170 | 0 | 18.2 | 9.3 | 0 | 0 | 0
69 | W16X26 | 140 | 29.19 | 12.3 | 8.7 | 0 | 0 | 0
|  | 140 | 59.19 | 12.3 | 8.7 | 0 | 0 | 0
70 | W16X26 | 140 | 29.19 | 9.6 | 6.6 | 0 | 0 | 0
|  | 156.3 | 29.19 | 15.1 | 10.4 | 0 | 0 | 0
71 | W30X99 | 140 | 79.55 | 57 | 33.7 | 0 | 0 | 0
|  | 140 | 114.75 | 69.6 | 38.5 | 0 | 0 | 0
72 | W16X26 | 140 | 84.02 | 8.2 | 5.9 | 0 | 0 | 0
|  | 156.3 | 84.02 | 12.8 | 9.4 | 0 | 0 | 0
73 | W18X40 | 140 | 114.75 | 18.5 | 10.7 | 0 | 0 | 0
|  | 170 | 114.75 | 19.1 | 11.1 | 0 | 0 | 0
74 | W16X26 | 144.1 | 59.19 | 9.3 | 7 | 0 | 0 | 0
|  | 156.3 | 59.19 | 8.7 | 6.6 | 0 | 0 | 0
75 | W16X26 | 150 | 0 | 13.6 | 9.3 | 0 | 0 | 0
|  | 150 | 29.19 | 13.9 | 9.4 | 0 | 0 | 0
76 | W14X22 | 150 | 18.49 | 4.9 | 3.7 | 0 | 0 | 0
|  | 170 | 18.49 | 4.7 | 3.5 | 0 | 0 | 0
77 | W16X26 | 150 | 29.19 | 10.4 | 7.5 | 0 | 0 | 0
|  | 150 | 59.19 | 11.3 | 8.2 | 0 | 0 | 0
78 | W14X22 | 150 | 59.19 | 6.4 | 5 | 0 | 0 | 0
|  | 150 | 84.02 | 7 | 5.7 | 0 | 0 | 0
79 | W16X26 | 150 | 84.02 | 13.5 | 9.6 | 0 | 0 | 0
|  | 150 | 114.75 | 16.2 | 9.4 | 0 | 0 | 0
80 | W8X10 | 156.3 | 18.49 | 1 | 0.8 | 0 | 0 | 0
|  | 156.3 | 25.16 | 1 | 0.8 | 0 | 0 | 0
81 | W14X22 | 160 | 0 | 7.6 | 6 | 0 | 0 | 0
|  | 160 | 18.49 | 7.6 | 6 | 0 | 0 | 0
82 | W8X10 | 160 | 50.19 | 3.6 | 2.9 | 0 | 0 | 0
|  | 160 | 59.19 | 3.6 | 2.9 | 0 | 0 | 0
83 | W16X26 | 160 | 84.02 | 13.5 | 9.3 | 0 | 0 | 0
|  | 160 | 114.75 | 16 | 9.3 | 0 | 0 | 0
84 | W14X22 | 170 | 0 | 11.7 | 8.3 | 0 | 0 | 0
|  | 170 | 25.16 | 12.2 | 8.6 | 0 | 0 | 0
85 | W33X118 | 170 | 0 | 35.3 | 18.5 | 0 | 0 | 0
|  | 208.71 | 0 | 68.6 | 42.2 | 0 | 0 | 0
86 | W24X131 | 170 | 29.19 | 48.8 | 24.4 | 0 | 0 | 0
|  | 208.71 | 29.19 | 109.6 | 59.8 | 0 | 0 | 0
87 | W8X10 | 170 | 50.19 | 3.8 | 3.1 | 0 | 0 | 0
|  | 170 | 59.19 | 3.8 | 3.1 | 0 | 0 | 0
88 | W24X131 | 170 | 59.19 | 45.9 | 22.2 | 0 | 0 | 0
|  | 208.71 | 59.19 | 104.8 | 51.7 | 0 | 0 | 0
89 | W27X84 | 170 | 84.02 | 29.1 | 16.6 | 0 | 0 | 0
|  | 170 | 114.75 | 58.9 | 34.4 | 0 | 0 | 0
90 | W24X131 | 170 | 84.02 | 46.5 | 22.2 | 0 | 0 | 0
|  | 208.71 | 84.02 | 102 | 50 | 0 | 0 | 0
91 | W24X76 | 170 | 114.75 | 31.4 | 15.9 | 0 | 0 | 0
|  | 208.71 | 114.75 | 54.4 | 28.7 | 0 | 0 | 0
92 | W16X26 | 180.9 | 0 | 13.1 | 9.1 | 0 | 0 | 0
|  | 180.9 | 29.19 | 13.1 | 9.1 | 0 | 0 | 0
93 | W16X26 | 180.9 | 29.19 | 13.5 | 9.3 | 0 | 0 | 0
|  | 180.9 | 59.19 | 13.5 | 9.3 | 0 | 0 | 0
94 | W14X22 | 180.9 | 59.19 | 11.1 | 8.1 | 0 | 0 | 0
|  | 180.9 | 84.02 | 11.1 | 8.1 | 0 | 0 | 0
95 | W16X26 | 180.9 | 84.02 | 14.7 | 9.9 | 0 | 0 | 0
|  | 180.9 | 114.75 | 17.4 | 10 | 0 | 0 | 0
96 | W16X26 | 191.81 | 0 | 13.1 | 9.1 | 0 | 0 | 0
|  | 191.81 | 29.19 | 13.1 | 9.1 | 0 | 0 | 0
97 | W16X26 | 191.81 | 29.19 | 13.5 | 9.3 | 0 | 0 | 0
|  | 191.81 | 59.19 | 13.5 | 9.3 | 0 | 0 | 0
98 | W14X22 | 191.81 | 59.19 | 11.1 | 8.1 | 0 | 0 | 0
|  | 191.81 | 84.02 | 11.1 | 8.1 | 0 | 0 | 0
99 | W16X26 | 191.81 | 84.02 | 14.7 | 9.9 | 0 | 0 | 0
|  | 191.81 | 114.75 | 17.4 | 10 | 0 | 0 | 0
100 | W16X26 | 202.71 | 0 | 14.5 | 7.8 | 0 | 0 | 0
|  | 202.71 | 29.19 | 14.5 | 7.8 | 0 | 0 | 0
101 | W16X26 | 202.71 | 29.19 | 14.9 | 8 | 0 | 0 | 0
|  | 202.71 | 59.19 | 15.1 | 8 | 0 | 0 | 0
102 | W14X22 | 202.71 | 59.19 | 12.8 | 6.7 | 0 | 0 | 0
|  | 202.71 | 84.02 | 12.8 | 6.7 | 0 | 0 | 0
103 | W24X68 | 202.71 | 84.02 | 25.1 | 12.6 | 0 | 0 | 0
|  | 202.71 | 114.75 | 41.2 | 23.1 | 0 | 0 | 0
104 | W8X10 | 202.71 | 91.31 | 0 | 0 | 0 | 0 | 0
|  | 208.71 | 91.44 | 0 | 0 | 0 | 0 | 0
105 | W16X26 | 208.71 | 0 | 9.1 | 5 | 0 | 0 | 0
|  | 208.71 | 29.19 | 9.1 | 5 | 0 | 0 | 0
106 | W16X26 | 208.71 | 29.19 | 9 | 5 | 0 | 0 | 0
|  | 208.71 | 59.19 | 7.7 | 4.2 | 0 | 0 | 0
107 | W24X117 | 208.71 | 59.19 | 31.7 | 15.7 | 0 | 0 | 0
|  | 208.71 | 91.44 | 86.7 | 44.3 | 0 | 0 | 0
108 | W12X19 | 208.71 | 91.44 | 4.8 | 2.5 | 0 | 0 | 0
|  | 208.71 | 114.75 | 4.8 | 2.5 | 0 | 0 | 0
Floor Type: Level 6
Beam | Beam | Supports | (ft) |  | - | Unfactored(kips) | - |  | - | Factored (kips) | -
No. | Size | X | Y | DL | +LL | -LL | +TOTAL | -TOTAL
1 | W14X22 | 13.74 | 109.92 | 9.9 | 4.4 | 0 | 0 | 0
|  | 30.44 | 84.02 | 10 | 4.5 | 0 | 0 | 0
2 | W12X19 | 13.74 | 109.92 | 5.7 | 2.4 | 0 | 0 | 0
|  | 33 | 109.92 | 5.7 | 2.4 | 0 | 0 | 0
3 | W12X14 | 23.37 | 94.98 | 3.9 | 3.1 | 0 | 0 | 0
|  | 23.37 | 109.92 | 4.9 | 3.9 | 0 | 0 | 0
4 | W14X22 | 30.44 | 84.02 | 8.6 | 3.7 | 0 | 0 | 0
|  | 45.7 | 60.69 | 8.6 | 3.9 | 0 | 0 | 0
5 | W24X55 | 30.44 | 84.02 | 30.2 | 17.1 | 0 | 0 | 0
|  | 66 | 84.02 | 25.8 | 14.6 | 0 | 0 | 0
6 | W14X22 | 33 | 84.02 | 9.6 | 7.2 | 0 | 0 | 0
|  | 33 | 109.92 | 10.8 | 8 | 0 | 0 | 0
7 | W18X40 | 33 | 109.92 | 17.6 | 8.9 | 0 | 0 | 0
|  | 66 | 109.92 | 17.6 | 8.9 | 0 | 0 | 0
8 | W10X12 | 39.33 | 70.42 | 3.3 | 2.6 | 0 | 0 | 0
|  | 39.33 | 84.02 | 4.1 | 3.3 | 0 | 0 | 0
9 | W8X10 | 40.04 | 57.02 | 1 | 1 | 0 | 0 | 0
|  | 45.7 | 60.69 | 1 | 0.8 | 0 | 0 | 0
10 | W18X35 | 40.04 | 57.02 | 9.7 | 10 | 0 | 0 | 0
|  | 58.11 | 29.19 | 19.6 | 20.5 | 0 | 0 | 0
11 | W14X22 | 44 | 84.02 | 11.7 | 8.4 | 0 | 0 | 0
|  | 44 | 109.92 | 11.7 | 8.4 | 0 | 0 | 0
12 | W18X40 | 45.7 | 60.69 | 29 | 18.5 | 0 | 0 | 0
|  | 66 | 60.68 | 20.2 | 12.5 | 0 | 0 | 0
13 | W12X19 | 48.22 | 44.42 | 5.7 | 6.5 | 0 | 0 | 0
|  | 48.22 | 60.69 | 8.6 | 7.5 | 0 | 0 | 0
14 | W14X22 | 48.22 | 60.69 | 7.5 | 5.9 | 0 | 0 | 0
|  | 48.22 | 84.02 | 8.4 | 6.6 | 0 | 0 | 0
15 | W14X22 | 55 | 84.02 | 11.7 | 8.4 | 0 | 0 | 0
|  | 55 | 109.92 | 11.7 | 8.4 | 0 | 0 | 0
16 | W16X26 | 57.11 | 30.73 | 12.3 | 13.3 | 0 | 0 | 0
|  | 57.11 | 60.68 | 18.4 | 15.9 | 0 | 0 | 0
17 | W14X22 | 57.11 | 60.68 | 8.6 | 6.7 | 0 | 0 | 0
|  | 57.11 | 84.02 | 8.6 | 6.7 | 0 | 0 | 0
18 | W18X40 | 58.11 | 29.19 | 2.3 | 1.9 | 0 | 0 | 0
|  | 77.04 | 0 | 2.1 | 1.7 | 0 | 0 | 0
19 | W27X84 | 58.11 | 29.19 | 29.4 | 20.2 | 0 | 0 | 0
|  | 83.96 | 29.19 | 49.4 | 32 | 0 | 0 | 0
20 | W12X14 | 66 | 17.02 | 0.1 | 0 | 0 | 0 | 0
|  | 66 | 29.19 | 0.1 | 0 | 0 | 0 | 0
21 | W24X62 | 66 | 29.19 | 19.2 | 17.1 | 0 | 0 | 0
|  | 66 | 59.19 | 24.1 | 16.1 | 0 | 0 | 0
22 | W8X10 | 66 | 49.69 | 1.5 | 0 | 0 | 0 | 0
|  | 77.04 | 49.69 | 1.5 | 0 | 0 | 0 | 0
23 | W18X40 | 66 | 59.19 | 31.1 | 18.7 | 0 | 0 | 0
|  | 66 | 84.02 | 11.7 | 7.5 | 0 | 0 | 0
24 | W16X26 | 66 | 59.19 | 10.6 | 7.9 | 0 | 0 | 0
|  | 83.96 | 59.19 | 16.8 | 12.6 | 0 | 0 | 0
25 | W14X22 | 66 | 84.02 | 12.6 | 8.1 | 0 | 0 | 0
|  | 66 | 109.92 | 22.8 | 12.7 | 0 | 0 | 0
26 | W14X22 | 66 | 84.02 | 7.9 | 5.9 | 0 | 0 | 0
|  | 83.96 | 84.02 | 10.8 | 8.1 | 0 | 0 | 0
27 | W16X31 | 66 | 106.92 | 14.1 | 7.5 | 0 | 0 | 0
|  | 95 | 106.92 | 14.2 | 7.4 | 0 | 0 | 0
28 | W14X22 | 75.67 | 106.92 | 9.1 | 7 | 0 | 0 | 0
|  | 75.78 | 84.02 | 9.1 | 7 | 0 | 0 | 0
29 | W27X84 | 77.37 | 0 | 41 | 30.3 | 0 | 0 | 0
|  | 77.37 | 29.19 | 35.9 | 25.3 | 0 | 0 | 0
30 | W27X84 | 77.04 | 0 | 50 | 38.2 | 0 | 0 | 0
|  | 110.3 | 0 | 10.4 | 8.6 | 0 | 0 | 0
31 | W24X55 | 77.37 | 9.08 | 29.4 | 20.5 | 0 | 0 | 0
|  | 110.3 | 9.08 | 43.1 | 36.2 | 0 | 0 | 0
32 | W16X31 | 77.04 | 29.19 | 21.3 | 14.3 | 0 | 0 | 0
|  | 77.04 | 59.19 | 17.7 | 13.3 | 0 | 0 | 0
33 | W14X22 | 77.04 | 59.19 | 9.2 | 7 | 0 | 0 | 0
|  | 77.04 | 84.02 | 9.2 | 7 | 0 | 0 | 0
34 | W12X19 | 83.96 | 9.08 | 5.7 | 6.9 | 0 | 0 | 0
|  | 83.96 | 29.19 | 5.7 | 6.9 | 0 | 0 | 0
35 | W8X10 | 83.96 | 9.08 | 5.3 | 4.1 | 0 | 0 | 0
|  | 84.1 | 0 | 3.6 | 4.1 | 0 | 0 | 0
36 | W14X22 | 83.96 | 29.19 | 9.8 | 11.1 | 0 | 0 | 0
|  | 83.96 | 59.19 | 9.8 | 11.1 | 0 | 0 | 0
37 | W18X35 | 83.96 | 29.19 | 19.3 | 16.9 | 0 | 0 | 0
|  | 110.3 | 29.19 | 20.2 | 17.7 | 0 | 0 | 0
38 | W14X22 | 85.33 | 84.02 | 9.1 | 7 | 0 | 0 | 0
|  | 85.33 | 106.92 | 9.1 | 7 | 0 | 0 | 0
39 | W8X10 | 91.19 | 0 | 3.7 | 4.2 | 0 | 0 | 0
|  | 91.19 | 9.08 | 5.5 | 4.2 | 0 | 0 | 0
40 | W12X19 | 91.19 | 9.08 | 5.9 | 7.2 | 0 | 0 | 0
|  | 91.19 | 29.19 | 5.9 | 7.2 | 0 | 0 | 0
41 | W14X22 | 92.74 | 29.19 | 10.9 | 11.9 | 0 | 0 | 0
|  | 92.74 | 59.19 | 10.8 | 11.9 | 0 | 0 | 0
42 | W14X22 | 95 | 84.02 | 8.2 | 6.5 | 0 | 0 | 0
|  | 95 | 106.92 | 8.2 | 6.5 | 0 | 0 | 0
43 | W12X19 | 95 | 106.92 | 6.2 | 3.2 | 0 | 0 | 0
|  | 110.3 | 106.92 | 6.2 | 3.2 | 0 | 0 | 0
44 | W24X68 | 97.66 | 59.19 | 37.1 | 24.1 | 0 | 0 | 0
|  | 134.41 | 59.19 | 41.4 | 26.6 | 0 | 0 | 0
45 | W12X19 | 97.66 | 84.02 | 4.4 | 3.4 | 0 | 0 | 0
|  | 110.3 | 84.02 | 3 | 2.3 | 0 | 0 | 0
46 | W8X10 | 98.28 | 0 | 3.7 | 4.2 | 0 | 0 | 0
|  | 98.28 | 9.08 | 5.5 | 4.2 | 0 | 0 | 0
47 | W12X19 | 98.28 | 9.08 | 5.9 | 7.1 | 0 | 0 | 0
|  | 98.28 | 29.19 | 5.9 | 7.1 | 0 | 0 | 0
48 | W14X22 | 101.47 | 59.19 | 10.9 | 11.9 | 0 | 0 | 0
|  | 101.52 | 29.19 | 10.9 | 11.9 | 0 | 0 | 0
49 | W12X19 | 102.65 | 106.92 | 7.2 | 5.7 | 0 | 0 | 0
|  | 102.75 | 84.02 | 7.2 | 5.7 | 0 | 0 | 0
50 | W8X10 | 105.37 | 0 | 3.2 | 3.5 | 0 | 0 | 0
|  | 105.37 | 9.08 | 4.6 | 3.5 | 0 | 0 | 0
51 | W12X19 | 105.37 | 9.08 | 5 | 6 | 0 | 0 | 0
|  | 105.37 | 29.19 | 5 | 6 | 0 | 0 | 0
52 | W30X108 | 110.3 | 0 | 60.8 | 45.3 | 0 | 0 | 0
|  | 110.3 | 29.19 | 31.8 | 23.5 | 0 | 0 | 0
53 | W14X22 | 110.3 | 0 | 7.3 | 7.9 | 0 | 0 | 0
|  | 140 | 0 | 7 | 7.6 | 0 | 0 | 0
54 | W27X84 | 110.3 | 9.08 | 28.9 | 22.3 | 0 | 0 | 0
|  | 140 | 9.08 | 37.1 | 32.5 | 0 | 0 | 0
55 | W14X22 | 110.3 | 29.19 | 11.5 | 12.4 | 0 | 0 | 0
|  | 110.3 | 59.19 | 11.6 | 12.4 | 0 | 0 | 0
56 | W21X44 | 110.3 | 29.19 | 22.3 | 18.7 | 0 | 0 | 0
|  | 140 | 29.19 | 21.9 | 18.4 | 0 | 0 | 0
57 | W14X22 | 110.3 | 59.19 | 11.5 | 8.4 | 0 | 0 | 0
|  | 110.3 | 84.02 | 11.5 | 8.3 | 0 | 0 | 0
58 | W14X22 | 110.3 | 84.02 | 8.3 | 6.5 | 0 | 0 | 0
|  | 110.3 | 106.92 | 8.3 | 6.5 | 0 | 0 | 0
59 | W21X44 | 110.3 | 84.02 | 19.5 | 12.4 | 0 | 0 | 0
|  | 140 | 84.02 | 18.8 | 12.2 | 0 | 0 | 0
60 | W16X31 | 110.3 | 106.92 | 14.5 | 7.6 | 0 | 0 | 0
|  | 140 | 106.92 | 14.5 | 7.6 | 0 | 0 | 0
61 | W8X10 | 117.48 | 0 | 3.8 | 4.2 | 0 | 0 | 0
|  | 117.48 | 9.08 | 5.5 | 4.2 | 0 | 0 | 0
62 | W12X19 | 117.48 | 9.08 | 6 | 7.2 | 0 | 0 | 0
|  | 117.48 | 29.19 | 6 | 7.2 | 0 | 0 | 0
63 | W16X26 | 120.2 | 29.19 | 12.3 | 12.9 | 0 | 0 | 0
|  | 120.2 | 59.19 | 12.3 | 12.9 | 0 | 0 | 0
64 | W14X22 | 120.2 | 59.19 | 10.1 | 8.7 | 0 | 0 | 0
|  | 120.2 | 84.02 | 10.1 | 7.7 | 0 | 0 | 0
65 | W14X22 | 120.2 | 84.02 | 9.3 | 7.1 | 0 | 0 | 0
|  | 120.2 | 106.92 | 9.3 | 7.1 | 0 | 0 | 0
66 | W8X10 | 124.67 | 0 | 3.8 | 4.2 | 0 | 0 | 0
|  | 124.67 | 9.08 | 5.5 | 4.2 | 0 | 0 | 0
67 | W12X19 | 124.67 | 9.08 | 6 | 7.2 | 0 | 0 | 0
|  | 124.67 | 29.19 | 6 | 7.2 | 0 | 0 | 0
68 | W16X26 | 130.1 | 29.19 | 12.3 | 12.9 | 0 | 0 | 0
|  | 130.1 | 59.19 | 12.3 | 12.9 | 0 | 0 | 0
69 | W14X22 | 130.1 | 59.19 | 7.4 | 6.1 | 0 | 0 | 0
|  | 130.1 | 84.02 | 8.2 | 6.9 | 0 | 0 | 0
70 | W14X22 | 130.1 | 84.02 | 9.3 | 7.4 | 0 | 0 | 0
|  | 130.1 | 106.92 | 9.3 | 7.2 | 0 | 0 | 0
71 | W8X10 | 131.85 | 0 | 4 | 4.5 | 0 | 0 | 0
|  | 131.85 | 9.08 | 5.9 | 4.5 | 0 | 0 | 0
72 | W12X19 | 131.85 | 9.08 | 6.4 | 7.7 | 0 | 0 | 0
|  | 131.85 | 29.19 | 6.4 | 7.7 | 0 | 0 | 0
73 | W30X99 | 140 | 0 | 55.2 | 40.9 | 0 | 0 | 0
|  | 140 | 29.19 | 30.9 | 23.1 | 0 | 0 | 0
74 | W14X22 | 140 | 0 | 6.7 | 7.2 | 0 | 0 | 0
|  | 170 | 0 | 6.8 | 7.2 | 0 | 0 | 0
75 | W21X44 | 140 | 9.08 | 19.9 | 15.6 | 0 | 0 | 0
|  | 170 | 9.08 | 18.1 | 13.6 | 0 | 0 | 0
76 | W16X26 | 140 | 29.19 | 12.3 | 12.9 | 0 | 0 | 0
|  | 140 | 59.19 | 12.3 | 12.9 | 0 | 0 | 0
77 | W16X26 | 140 | 29.19 | 7.5 | 8.7 | 0 | 0 | 0
|  | 156.3 | 29.19 | 11.8 | 13.7 | 0 | 0 | 0
78 | W21X44 | 140 | 79.55 | 32.7 | 24.3 | 0 | 0 | 0
|  | 140 | 106.92 | 15.6 | 10.1 | 0 | 0 | 0
79 | W14X22 | 140 | 84.02 | 6.5 | 6.5 | 0 | 0 | 0
|  | 156.3 | 84.02 | 10.2 | 10.2 | 0 | 0 | 0
80 | W18X35 | 140 | 106.92 | 15.7 | 8.9 | 0 | 0 | 0
|  | 170 | 106.92 | 16.8 | 9.8 | 0 | 0 | 0
81 | W16X26 | 144.1 | 59.19 | 9.3 | 10.8 | 0 | 0 | 0
|  | 156.3 | 59.19 | 8.7 | 10.1 | 0 | 0 | 0
82 | W8X15 | 150 | 0 | 5.2 | 5.9 | 0 | 0 | 0
|  | 150 | 9.08 | 7.7 | 5.9 | 0 | 0 | 0
83 | W14X22 | 150 | 9.08 | 9.4 | 11.8 | 0 | 0 | 0
|  | 150 | 29.19 | 8.5 | 10.5 | 0 | 0 | 0
84 | W14X22 | 150 | 18.49 | 3 | 4 | 0 | 0 | 0
|  | 170 | 18.49 | 2.8 | 3.8 | 0 | 0 | 0
85 | W16X26 | 150 | 29.19 | 10.4 | 11.3 | 0 | 0 | 0
|  | 150 | 59.19 | 11.3 | 12.4 | 0 | 0 | 0
86 | W14X22 | 150 | 59.19 | 6.4 | 7.7 | 0 | 0 | 0
|  | 150 | 84.02 | 7 | 8.5 | 0 | 0 | 0
87 | W14X22 | 150 | 84.02 | 9.4 | 7.9 | 0 | 0 | 0
|  | 150 | 106.92 | 9.4 | 7.2 | 0 | 0 | 0
88 | W8X10 | 156.3 | 18.49 | 1 | 1.3 | 0 | 0 | 0
|  | 156.3 | 25.16 | 1 | 1.3 | 0 | 0 | 0
89 | W8X15 | 160 | 0 | 5.5 | 5.9 | 0 | 0 | 0
|  | 160 | 9.08 | 7.8 | 5.9 | 0 | 0 | 0
90 | W8X10 | 160 | 9.08 | 3.8 | 5.6 | 0 | 0 | 0
|  | 160 | 18.49 | 3.8 | 5.6 | 0 | 0 | 0
91 | W8X10 | 160 | 50.19 | 3.6 | 4.5 | 0 | 0 | 0
|  | 160 | 59.19 | 3.6 | 4.5 | 0 | 0 | 0
92 | W14X22 | 160 | 84.02 | 9.4 | 7.3 | 0 | 0 | 0
|  | 160 | 106.92 | 9.4 | 7.2 | 0 | 0 | 0
93 | W24X55 | 170 | 0 | 29.7 | 20.5 | 0 | 0 | 0
|  | 170 | 25.16 | 19.3 | 16 | 0 | 0 | 0
94 | W21X44 | 170 | 0 | 19.9 | 10.3 | 0 | 0 | 0
|  | 202.71 | 0 | 20.3 | 10.3 | 0 | 0 | 0
95 | W24X62 | 170 | 29.19 | 27.6 | 15.6 | 0 | 0 | 0
|  | 202.71 | 29.19 | 27.6 | 15.6 | 0 | 0 | 0
96 | W8X10 | 170 | 50.19 | 3.8 | 3.8 | 0 | 0 | 0
|  | 170 | 59.19 | 3.8 | 3.8 | 0 | 0 | 0
97 | W24X62 | 170 | 59.19 | 25.6 | 14.7 | 0 | 0 | 0
|  | 202.71 | 59.19 | 25.6 | 14.7 | 0 | 0 | 0
98 | W14X22 | 170 | 84.02 | 9.8 | 7.4 | 0 | 0 | 0
|  | 170 | 106.92 | 9.8 | 7.4 | 0 | 0 | 0
99 | W24X55 | 170 | 84.02 | 22.2 | 13.2 | 0 | 0 | 0
|  | 202.71 | 84.02 | 22.2 | 13.2 | 0 | 0 | 0
100 | W18X40 | 170 | 106.92 | 18.7 | 11 | 0 | 0 | 0
|  | 202.71 | 106.92 | 18.7 | 11 | 0 | 0 | 0
101 | W16X26 | 180.9 | 0 | 13.1 | 9.1 | 0 | 0 | 0
|  | 180.9 | 29.19 | 13.1 | 9.1 | 0 | 0 | 0
102 | W16X26 | 180.9 | 29.19 | 13.5 | 9.3 | 0 | 0 | 0
|  | 180.9 | 59.19 | 13.5 | 9.3 | 0 | 0 | 0
103 | W14X22 | 180.9 | 59.19 | 11.1 | 8.1 | 0 | 0 | 0
|  | 180.9 | 84.02 | 11.1 | 8.1 | 0 | 0 | 0
104 | W14X22 | 180.9 | 84.02 | 10.2 | 7.6 | 0 | 0 | 0
|  | 180.9 | 106.92 | 10.2 | 7.6 | 0 | 0 | 0
105 | W16X26 | 191.81 | 0 | 13.1 | 9.1 | 0 | 0 | 0
|  | 191.81 | 29.19 | 13.1 | 9.1 | 0 | 0 | 0
106 | W16X26 | 191.81 | 29.19 | 13.5 | 9.3 | 0 | 0 | 0
|  | 191.81 | 59.19 | 13.5 | 9.3 | 0 | 0 | 0
107 | W14X22 | 191.81 | 59.19 | 11.1 | 8.1 | 0 | 0 | 0
|  | 191.81 | 84.02 | 11.1 | 8.1 | 0 | 0 | 0
108 | W14X22 | 191.81 | 84.02 | 10.2 | 7.6 | 0 | 0 | 0
|  | 191.81 | 106.92 | 10.2 | 7.6 | 0 | 0 | 0
109 | W16X26 | 202.71 | 0 | 13.7 | 7.7 | 0 | 0 | 0
|  | 202.71 | 29.19 | 13.7 | 7.7 | 0 | 0 | 0
110 | W16X26 | 202.71 | 29.19 | 14 | 7.8 | 0 | 0 | 0
|  | 202.71 | 59.19 | 13.2 | 7.2 | 0 | 0 | 0
111 | W14X22 | 202.71 | 59.19 | 9.6 | 4.9 | 0 | 0 | 0
|  | 202.71 | 84.02 | 9.6 | 4.9 | 0 | 0 | 0
112 | W14X22 | 202.71 | 84.02 | 8.9 | 4.6 | 0 | 0 | 0
|  | 202.71 | 106.92 | 8.9 | 4.6 | 0 | 0 | 0
Floor Type: Roof
Beam | Beam | Supports | (ft) |  | - | Unfactored(kips) | - |  | - | Factored (kips) | -
No. | Size | X | Y | DL | +LL | -LL | +TOTAL | -TOTAL
1 | W18X35 | 13.74 | 109.92 | 1.8 | 4.1 | 0 | 0 | 0
|  | 30.44 | 84.02 | 1.8 | 4.2 | 0 | 0 | 0
2 | W12X14 | 13.74 | 109.92 | 0.8 | 1.8 | 0 | 0 | 0
|  | 33 | 109.92 | 0.8 | 1.8 | 0 | 0 | 0
3 | W8X10 | 23.37 | 94.98 | 0.9 | 2.5 | 0 | 0 | 0
|  | 23.37 | 109.92 | 1.2 | 2.9 | 0 | 0 | 0
4 | W16X26 | 30.44 | 84.02 | 1.4 | 3.5 | 0 | 0 | 0
|  | 45.7 | 60.69 | 1.5 | 3.6 | 0 | 0 | 0
5 | W21X44 | 30.44 | 84.02 | 7.9 | 12.9 | 0 | 0 | 0
|  | 66 | 84.02 | 7.2 | 10.3 | 0 | 0 | 0
6 | W12X19 | 33 | 84.02 | 2 | 4.3 | 0 | 0 | 0
|  | 33 | 109.92 | 2.3 | 4.3 | 0 | 0 | 0
7 | W21X44 | 33 | 109.92 | 4.2 | 6 | 0 | 0 | 0
|  | 66 | 109.92 | 4.2 | 6 | 0 | 0 | 0
8 | W8X10 | 39.33 | 70.42 | 0.8 | 2.1 | 0 | 0 | 0
|  | 39.33 | 84.02 | 1 | 2.4 | 0 | 0 | 0
9 | W12X19 | 41.26 | 84.02 | 2.2 | 3.4 | 0 | 0 | 0
|  | 41.26 | 109.92 | 2.2 | 3.6 | 0 | 0 | 0
10 | W12X19 | 45.7 | 60.69 | 2.9 | 5.5 | 0 | 0 | 0
|  | 66 | 60.64 | 1.8 | 3 | 0 | 0 | 0
11 | W12X14 | 48.22 | 60.68 | 1.8 | 3.9 | 0 | 0 | 0
|  | 48.22 | 84.02 | 2 | 3.6 | 0 | 0 | 0
12 | W12X19 | 49.52 | 84.02 | 2.2 | 3.2 | 0 | 0 | 0
|  | 49.52 | 109.92 | 2.2 | 3.6 | 0 | 0 | 0
13 | W12X14 | 57.11 | 60.66 | 2 | 3.5 | 0 | 0 | 0
|  | 57.11 | 84.02 | 2 | 3.2 | 0 | 0 | 0
14 | W12X19 | 57.78 | 84.02 | 2.2 | 3.2 | 0 | 0 | 0
|  | 57.78 | 109.92 | 2.2 | 3.6 | 0 | 0 | 0
15 | W16X26 | 66 | 59.19 | 6.2 | 9.9 | 0 | 0 | 0
|  | 66 | 84.02 | 2.3 | 4 | -0.5 | 0 | 0
16 | W16X26 | 66 | 50.22 | 0.2 | 0.2 | 0 | 0 | 0
|  | 77.37 | 50.22 | 0.2 | 0.2 | 0 | 0 | 0
17 | W21X48 | 66 | 59.19 | 2.4 | 3.2 | -0.4 | 0 | 0
|  | 83.96 | 59.19 | 3.9 | 5.5 | -0.7 | 0 | 0
18 | W12X19 | 66 | 84.02 | 2.8 | 4 | 0 | 0 | 0
|  | 66 | 109.92 | 4.2 | 5.2 | 0 | 0 | 0
19 | W14X22 | 66 | 84.02 | 1.1 | 1.2 | 0 | 0 | 0
|  | 83.96 | 84.02 | 1.7 | 2.1 | 0 | 0 | 0
23 | W21X44 | 77.37 | 9.08 | 6.7 | 7.7 | 0 | 0 | 0
|  | 104.8 | 9.08 | 6.6 | 7.5 | 0 | 0 | 0
24 | W8X10 | 77.37 | 41.75 | 0 | 0 | 0 | 0 | 0
|  | 86.3 | 41.75 | 0 | 0 | 0 | 0 | 0
25 | W12X14 | 77.37 | 59.19 | 2.2 | 3.3 | 0 | 0 | 0
|  | 77.37 | 84.02 | 2.2 | 3.3 | 0 | 0 | 0
27 | W21X44 | 86.3 | 9.08 | 5.9 | 7.2 | 0 | 0 | 0
|  | 86.3 | 59.19 | 11.5 | 6.9 | 0 | 0 | 0
28 | W8X10 | 86.3 | 41.75 | 0 | 0 | 0 | 0 | 0
|  | 95.55 | 41.75 | 0 | 0 | 0 | 0 | 0
29 | W12X19 | 95 | 84.02 | 8.5 | 3 | 0 | 0 | 0
|  | 95 | 106.92 | 4.3 | 3.2 | 0 | 0 | 0
30 | W12X14 | 95 | 106.92 | 1.2 | 1.7 | 0 | 0 | 0
|  | 110.3 | 106.92 | 1.1 | 1.6 | 0 | 0 | 0
31 | W21X44 | 95.55 | 9.08 | 5.9 | 7.2 | 0 | 0 | 0
|  | 95.55 | 59.19 | 10.8 | 7 | 0 | 0 | 0
32 | W8X10 | 95.55 | 41.75 | 0 | 0 | 0 | 0 | 0
|  | 104.8 | 41.75 | 0 | 0 | 0 | 0 | 0
33 | W24X76 | 97.66 | 59.19 | 30.7 | 18.1 | 0 | 0 | 0
|  | 134.41 | 59.19 | 31.3 | 23 | 0 | 0 | 0
34 | W12X14 | 97.66 | 84.02 | 2.6 | 3.1 | 0 | 0 | 0
|  | 110.3 | 84.02 | 1.6 | 1.9 | 0 | 0 | 0
35 | W16X26 | 102.48 | 59.19 | 2 | 2.4 | 0 | 0 | 0
|  | 102.48 | 84.02 | 2 | 2.4 | 0 | 0 | 0
36 | W12X19 | 102.48 | 84.02 | 2.1 | 2.6 | 0 | 0 | 0
|  | 102.48 | 106.92 | 1.9 | 2.8 | 0 | 0 | 0
37 | W21X44 | 104.8 | 9.08 | 5.4 | 7.1 | 0 | 0 | 0
|  | 104.8 | 59.19 | 6.7 | 6.8 | 0 | 0 | 0
38 | W21X44 | 104.8 | 9.08 | 6.5 | 7.4 | 0 | 0 | 0
|  | 131.67 | 9.08 | 6.4 | 7.4 | 0 | 0 | 0
39 | W8X10 | 104.8 | 41.75 | 0 | 0 | 0 | 0 | 0
|  | 113.76 | 41.75 | 0 | 0 | 0 | 0 | 0
40 | W16X26 | 110.3 | 59.19 | 11.6 | 3.3 | 0 | 0 | 0
|  | 110.3 | 84.02 | 11.6 | 3.3 | 0 | 0 | 0
41 | W12X19 | 110.3 | 84.02 | 8.7 | 3.1 | 0 | 0 | 0
|  | 110.3 | 106.92 | 4.4 | 3.3 | 0 | 0 | 0
42 | W21X44 | 110.3 | 84.02 | 14.7 | 7.2 | 0 | 0 | 0
|  | 140 | 84.02 | 9.9 | 7.3 | 0 | 0 | 0
43 | W18X35 | 110.3 | 106.92 | 4.3 | 4.1 | 0 | 0 | 0
|  | 140 | 106.92 | 3.7 | 4.1 | 0 | 0 | 0
44 | W21X44 | 113.76 | 9.08 | 6 | 7 | 0 | 0 | 0
|  | 113.76 | 59.19 | 13 | 6.7 | 0 | 0 | 0
45 | W8X10 | 113.76 | 41.75 | 0 | 0 | 0 | 0 | 0
|  | 122.71 | 41.75 | 0 | 0 | 0 | 0 | 0
46 | W16X26 | 120.2 | 59.19 | 10.7 | 3.8 | 0 | 0 | 0
|  | 120.2 | 84.02 | 10.7 | 3.7 | 0 | 0 | 0
47 | W12X19 | 120.2 | 84.02 | 8.1 | 3.4 | 0 | 0 | 0
|  | 120.2 | 106.92 | 4.3 | 3.7 | 0 | 0 | 0
48 | W21X44 | 122.71 | 9.08 | 5.5 | 7 | 0 | 0 | 0
|  | 122.71 | 59.19 | 8 | 6.8 | 0 | 0 | 0
49 | W8X10 | 122.71 | 41.75 | 0 | 0 | 0 | 0 | 0
|  | 131.67 | 41.75 | 0 | 0 | 0 | 0 | 0
50 | W16X26 | 130.1 | 59.19 | 1.9 | 3.8 | 0 | 0 | 0
|  | 130.1 | 84.02 | 2.1 | 3.9 | 0 | 0 | 0
51 | W12X19 | 130.1 | 84.02 | 2.3 | 3.4 | 0 | 0 | 0
|  | 130.1 | 106.92 | 2.3 | 3.7 | 0 | 0 | 0
52 | W8X10 | 130.1 | 92.44 | 0 | 0 | 0 | 0 | 0
|  | 140 | 92.44 | 0 | 0 | 0 | 0 | 0
53 | W21X44 | 131.67 | 9.08 | 5.3 | 7.2 | 0 | 0 | 0
|  | 131.67 | 59.19 | 5.4 | 7.5 | 0 | 0 | 0
54 | W24X76 | 131.67 | 9.08 | 8.7 | 10.2 | 0 | 0 | 0
|  | 170 | 9.08 | 6.7 | 7.7 | 0 | 0 | 0
55 | W8X10 | 131.67 | 40.08 | 0 | 0 | 0 | 0 | 0
|  | 141.25 | 40.08 | 0 | 0 | 0 | 0 | 0
56 | W8X10 | 131.67 | 48.42 | 0 | 0 | 0 | 0 | 0
|  | 141.25 | 48.42 | 0 | 0 | 0 | 0 | 0
57 | W16X31 | 140 | 79.55 | 20.9 | 12.5 | 0 | 0 | 0
|  | 140 | 106.92 | 6.3 | 5.9 | 0 | 0 | 0
58 | W14X22 | 140 | 84.02 | 7 | 2.4 | 0 | 0 | 0
|  | 156.3 | 84.02 | 10.9 | 3.9 | 0 | 0 | 0
59 | W8X10 | 140 | 87.02 | 0.1 | 0 | 0 | 0 | 0
|  | 150 | 87.02 | 0.1 | 0 | 0 | 0 | 0
60 | W8X10 | 140 | 92.44 | 0.1 | 0 | 0 | 0 | 0
|  | 150 | 92.44 | 0.1 | 0 | 0 | 0 | 0
61 | W18X40 | 140 | 106.92 | 3.5 | 4.5 | 0 | 0 | 0
|  | 170 | 106.92 | 3.8 | 5 | 0 | 0 | 0
62 | W21X44 | 141.25 | 9.08 | 5.5 | 7.5 | 0 | 0 | 0
|  | 141.25 | 59.19 | 5.6 | 7.8 | 0 | 0 | 0
63 | W8X10 | 141.25 | 40.08 | 0 | 0 | 0 | 0 | 0
|  | 150.83 | 40.08 | 0 | 0 | 0 | 0 | 0
64 | W8X10 | 141.25 | 48.42 | 0 | 0 | 0 | 0 | 0
|  | 150.83 | 48.42 | 0 | 0 | 0 | 0 | 0
65 | W21X44 | 144.1 | 59.19 | 8 | 4.3 | 0 | 0 | 0
|  | 156.3 | 59.19 | 8.2 | 4.8 | 0 | 0 | 0
66 | W14X22 | 150 | 59.19 | 10.8 | 2.7 | 0 | 0 | 0
|  | 150 | 84.02 | 11.8 | 2.9 | 0 | 0 | 0
67 | W12X19 | 150 | 84.02 | 5.8 | 3.4 | 0 | 0 | 0
|  | 150 | 106.92 | 2.6 | 3.6 | 0 | 0 | 0
68 | W8X10 | 150 | 87.02 | 0.1 | 0 | 0 | 0 | 0
|  | 160 | 87.02 | 0.1 | 0 | 0 | 0 | 0
69 | W8X10 | 150 | 92.44 | 0.1 | 0 | 0 | 0 | 0
|  | 160 | 92.44 | 0.1 | 0 | 0 | 0 | 0
70 | W21X44 | 150.83 | 9.08 | 5.1 | 6.8 | 0 | 0 | 0
|  | 150.83 | 59.19 | 4.9 | 6.5 | 0 | 0 | 0
71 | W8X10 | 160 | 50.19 | 0.8 | 1.3 | 0 | 0 | 0
|  | 160 | 59.19 | 0.8 | 1.3 | 0 | 0 | 0
72 | W12X19 | 160 | 84.02 | 4.6 | 3.4 | 0 | 0 | 0
|  | 160 | 106.92 | 2.5 | 3.5 | 0 | 0 | 0
73 | W8X10 | 160 | 92.44 | 0.1 | 0 | 0 | 0 | 0
|  | 170 | 92.44 | 0.1 | 0 | 0 | 0 | 0
74 | W8X10 | 160.42 | 9.08 | 1.5 | 2.6 | 0 | 0 | 0
|  | 160.42 | 25.16 | 1.5 | 2.3 | 0 | 0 | 0
75 | W18X35 | 170 | 0 | 6.5 | 9.2 | 0 | 0 | 0
|  | 170 | 25.16 | 5.1 | 6.8 | 0 | 0 | 0
76 | W24X55 | 170 | 0 | 4.7 | 8.2 | 0 | 0 | 0
|  | 202.71 | 0 | 4.8 | 8.4 | 0 | 0 | 0
77 | W21X48 | 170 | 29.19 | 15.8 | 11.9 | 0 | 0 | 0
|  | 202.71 | 29.19 | 10.1 | 10.3 | 0 | 0 | 0
78 | W8X10 | 170 | 50.19 | 0.6 | 0.9 | 0 | 0 | 0
|  | 170 | 59.19 | 0.6 | 0.9 | 0 | 0 | 0
79 | W24X55 | 170 | 59.19 | 35 | 12.4 | 0 | 0 | 0
|  | 202.71 | 59.19 | 16 | 9.2 | 0 | 0 | 0
80 | W12X19 | 170 | 84.02 | 2.5 | 3.6 | 0 | 0 | 0
|  | 170 | 106.92 | 2.4 | 3.7 | 0 | 0 | 0
81 | W21X44 | 170 | 84.02 | 19.3 | 9.3 | 0 | 0 | 0
|  | 202.71 | 84.02 | 10.2 | 7.9 | 0 | 0 | 0
82 | W8X10 | 170 | 92.44 | 0.1 | 0 | 0 | 0 | 0
|  | 180.9 | 92.44 | 0.1 | 0 | 0 | 0 | 0
83 | W21X44 | 170 | 106.92 | 4 | 5.6 | 0 | 0 | 0
|  | 202.71 | 106.92 | 4 | 5.6 | 0 | 0 | 0
84 | W16X26 | 172.83 | 84.02 | 10 | 2.6 | 0 | 0 | 0
|  | 172.88 | 59.19 | 10 | 2.6 | 0 | 0 | 0
85 | W18X40 | 172.88 | 29.19 | 6.9 | 3.1 | 0 | 0 | 0
|  | 172.88 | 59.19 | 11.2 | 3.1 | 0 | 0 | 0
86 | W8X10 | 172.88 | 39.19 | 0.1 | 0 | 0 | 0 | 0
|  | 183.88 | 39.19 | 0.1 | 0 | 0 | 0 | 0
87 | W18X35 | 180.9 | 0 | 3.4 | 6.3 | 0 | 0 | 0
|  | 180.9 | 29.19 | 3.4 | 4.9 | 0 | 0 | 0
88 | W12X19 | 180.9 | 84.02 | 2.5 | 3.7 | 0 | 0 | 0
|  | 180.9 | 106.92 | 2.5 | 3.8 | 0 | 0 | 0
89 | W8X10 | 180.9 | 92.44 | 0.1 | 0 | 0 | 0 | 0
|  | 191.81 | 92.44 | 0.1 | 0 | 0 | 0 | 0
90 | W16X26 | 183.83 | 84.02 | 10.5 | 3.5 | 0 | 0 | 0
|  | 183.88 | 59.19 | 10.5 | 3.5 | 0 | 0 | 0
91 | W18X40 | 183.88 | 29.19 | 7.5 | 4.3 | 0 | 0 | 0
|  | 183.88 | 59.19 | 11.8 | 4.3 | 0 | 0 | 0
92 | W18X35 | 191.81 | 0 | 3.4 | 6.5 | 0 | 0 | 0
|  | 191.81 | 29.19 | 3.4 | 5.3 | 0 | 0 | 0
93 | W18X40 | 191.81 | 29.19 | 3.1 | 4.6 | 0 | 0 | 0
|  | 191.88 | 59.19 | 3.1 | 4.5 | 0 | 0 | 0
94 | W12X19 | 191.81 | 84.02 | 2.5 | 3.8 | 0 | 0 | 0
|  | 191.81 | 106.92 | 2.5 | 3.9 | 0 | 0 | 0
95 | W16X26 | 191.81 | 84.02 | 2.4 | 3.6 | 0 | 0 | 0
|  | 191.88 | 59.19 | 2.4 | 3.6 | 0 | 0 | 0
96 | W18X35 | 202.71 | 0 | 2.6 | 6.7 | 0 | 0 | 0
|  | 202.71 | 29.19 | 2.6 | 6.4 | 0 | 0 | 0
97 | W18X40 | 202.71 | 29.19 | 2.8 | 6.4 | 0 | 0 | 0
|  | 202.71 | 59.19 | 2.6 | 5.3 | 0 | 0 | 0
98 | W16X26 | 202.71 | 59.19 | 1.7 | 2.7 | 0 | 0 | 0
|  | 202.71 | 84.02 | 1.7 | 2.7 | 0 | 0 | 0
99 | W12X19 | 202.71 | 84.02 | 1.5 | 2.5 | 0 | 0 | 0
|  | 202.71 | 106.92 | 1.5 | 2.5 | 0 | 0 | 0
100 | W8X10 | 77.37 | 14.92 | 0 | 0 | 0 | 0 | 0
|  | 86.3 | 14.92 | 0 | 0 | 0 | 0 | 0
101 | W21X48 | 77.37 | 14.92 | 11.8 | 14.1 | 0 | 0 | 0
|  | 77.37 | 59.19 | 3.3 | 5.3 | -1.1 | 0 | 0
103 | W14X22 | 66 | 106.92 | 2.1 | 1.6 | 0 | 0 | 0
|  | 95 | 106.92 | 3.4 | 2.6 | 0 | 0 | 0
104 | W14X22 | 77.37 | 84.02 | 0.3 | 0 | 0 | 0 | 0
|  | 77.37 | 106.92 | 0.3 | 0 | 0 | 0 | 0
105 | W14X22 | 85.33 | 84.02 | 8 | 3 | 0 | 0 | 0
|  | 85.33 | 106.92 | 4.2 | 3.3 | 0 | 0 | 0
106 | W8X10 | 150.83 | 30.27 | 0 | 0 | 0 | 0 | 0
|  | 156.3 | 30.27 | 0 | 0 | 0 | 0 | 0
107 | W8X10 | 156.3 | 30.27 | 0.1 | 0 | 0 | 0 | 0
|  | 170 | 30.27 | 0.1 | 0 | 0 | 0 | 0
Floor Type: Level 2
Beam | Beam | Supports | (ft) |  | - | Unfactored(kips) | - |  | - | Factored (kips) | -
No. | Size | X | Y | DL | +LL | -LL | +TOTAL | -TOTAL
1 | W8X10 | 0.18 | 114.75 | 3.7 | 1.8 | 0 | 0 | 0
|  | 7.21 | 103.92 | 3.1 | 1.2 | 0 | 0 | 0
2 | W16X31 | 11 | 114.75 | 24 | 12.2 | 0 | 0 | 0
|  | 33 | 114.75 | 8.9 | 7.2 | -1.3 | 0 | 0
3 | W8X10 | 7.21 | 103.92 | 0.2 | 0.2 | 0 | 0 | 0
|  | 11 | 106.26 | 0.2 | 0.2 | 0 | 0 | 0
4 | W14X22 | 7.21 | 103.92 | 9.1 | 4.9 | 0 | 0 | 0
|  | 20.02 | 84.02 | 7.2 | 3.4 | 0 | 0 | 0
5 | W12X14 | 11 | 98.03 | 5 | 3.9 | 0 | 0 | 0
|  | 11 | 114.75 | 6.2 | 4.9 | 0 | 0 | 0
6 | W16X36 | 20.02 | 84.02 | 11.8 | 5.5 | 0 | 0 | 0
|  | 40.15 | 53.19 | 13.7 | 7 | 0 | 0 | 0
7 | W30X90 | 20.02 | 84.02 | 50.2 | 25.4 | 0 | 0 | 0
|  | 66 | 84.02 | 44.5 | 22.4 | 0 | 0 | 0
8 | W16X26 | 22 | 84.02 | 11.8 | 8.2 | 0 | 0 | 0
|  | 22 | 114.75 | 13.5 | 9.5 | 0 | 0 | 0
9 | W8X10 | 26.67 | 73.84 | 1.8 | 1.4 | 0 | 0 | 0
|  | 26.67 | 84.02 | 2.2 | 1.8 | 0 | 0 | 0
10 | W16X26 | 33 | 64.13 | 6.1 | 4.8 | 0 | 0 | 0
|  | 33 | 84.02 | 7 | 5.4 | 0 | 0 | 0
11 | W16X26 | 33 | 84.02 | 13.9 | 9.5 | 0 | 0 | 0
|  | 33 | 114.75 | 13.9 | 9.5 | 0 | 0 | 0
12 | W21X50 | 33 | 114.75 | 22.1 | 13.6 | 0 | 0 | 0
|  | 66 | 114.75 | 22.1 | 13.6 | 0 | 0 | 0
13 | W18X35 | 40.15 | 53.19 | 31.3 | 17 | 0 | 0 | 0
|  | 66 | 53.19 | 15.8 | 9.3 | 0 | 0 | 0
14 | W14X22 | 42.53 | 53.19 | 10.3 | 5.7 | 0 | 0 | 0
|  | 58.11 | 29.19 | 14 | 8.2 | 0 | 0 | 0
15 | W16X26 | 44 | 53.19 | 12.6 | 8.7 | 0 | 0 | 0
|  | 44 | 84.02 | 13.8 | 9.6 | 0 | 0 | 0
16 | W16X26 | 44 | 84.02 | 13.9 | 9.5 | 0 | 0 | 0
|  | 44 | 114.75 | 13.9 | 9.5 | 0 | 0 | 0
17 | W8X10 | 48.76 | 43.58 | 1.6 | 1.3 | 0 | 0 | 0
|  | 48.76 | 53.19 | 2 | 1.6 | 0 | 0 | 0
18 | W12X19 | 55 | 33.98 | 5.8 | 4.6 | 0 | 0 | 0
|  | 55 | 53.19 | 6.6 | 5.2 | 0 | 0 | 0
19 | W16X26 | 55 | 53.19 | 14 | 9.5 | 0 | 0 | 0
|  | 55 | 84.02 | 14 | 9.5 | 0 | 0 | 0
20 | W16X26 | 55 | 84.02 | 13.9 | 9.5 | 0 | 0 | 0
|  | 55 | 114.75 | 13.9 | 9.5 | 0 | 0 | 0
21 | W16X26 | 58.11 | 29.19 | 10.6 | 5.1 | 0 | 0 | 0
|  | 77.04 | 0 | 15.9 | 9.2 | 0 | 0 | 0
22 | W21X44 | 58.11 | 29.19 | 20.8 | 12.6 | 0 | 0 | 0
|  | 83.96 | 29.19 | 19.6 | 11.9 | 0 | 0 | 0
23 | W8X10 | 66 | 17.02 | 2.9 | 2.3 | 0 | 0 | 0
|  | 66 | 29.19 | 3.5 | 2.8 | 0 | 0 | 0
24 | W18X35 | 66 | 29.19 | 15.4 | 9.5 | 0 | 0 | 0
|  | 66 | 59.19 | 25.1 | 15.3 | 0 | 0 | 0
25 | W16X26 | 66 | 59.19 | 10.2 | 7.6 | 0 | 0 | 0
|  | 66 | 84.02 | 10.2 | 7.6 | 0 | 0 | 0
26 | W16X26 | 66 | 59.19 | 10.4 | 7.5 | 0 | 0 | 0
|  | 83.96 | 59.19 | 10.4 | 7.5 | 0 | 0 | 0
27 | W16X26 | 66 | 84.02 | 13.1 | 9.1 | 0 | 0 | 0
|  | 66 | 114.75 | 13.1 | 9.1 | 0 | 0 | 0
28 | W16X26 | 66 | 84.02 | 10.5 | 7.5 | 0 | 0 | 0
|  | 83.96 | 84.02 | 11.5 | 8.2 | 0 | 0 | 0
29 | W18X40 | 66 | 114.75 | 19.3 | 12.2 | 0 | 0 | 0
|  | 95 | 114.75 | 19.3 | 12.2 | 0 | 0 | 0
30 | W14X22 | 74.98 | 3.18 | 7.6 | 5.9 | 0 | 0 | 0
|  | 74.98 | 29.19 | 9.2 | 7.2 | 0 | 0 | 0
31 | W14X22 | 74.98 | 29.19 | 11.1 | 8.1 | 0 | 0 | 0
|  | 74.98 | 59.19 | 11.1 | 8.1 | 0 | 0 | 0
32 | W16X26 | 74.98 | 59.19 | 9.2 | 7 | 0 | 0 | 0
|  | 74.98 | 84.02 | 9.2 | 7 | 0 | 0 | 0
33 | W16X26 | 75.67 | 114.75 | 12.3 | 8.7 | 0 | 0 | 0
|  | 75.78 | 84.02 | 12.3 | 8.7 | 0 | 0 | 0
34 | W21X44 | 77.04 | 0 | 21.7 | 11.4 | 0 | 0 | 0
|  | 110.3 | 0 | 20.8 | 10.8 | 0 | 0 | 0
35 | W14X22 | 83.96 | 29.19 | 11 | 8 | 0 | 0 | 0
|  | 83.96 | 59.19 | 11 | 8 | 0 | 0 | 0
36 | W14X22 | 83.96 | 29.19 | 10.7 | 7.8 | 0 | 0 | 0
|  | 84.1 | 0 | 10.6 | 7.8 | 0 | 0 | 0
37 | W21X44 | 83.96 | 29.19 | 22 | 13.2 | 0 | 0 | 0
|  | 110.3 | 29.19 | 22 | 13.2 | 0 | 0 | 0
38 | W16X26 | 85.33 | 84.02 | 12.2 | 8.6 | 0 | 0 | 0
|  | 85.33 | 114.75 | 12.3 | 8.6 | 0 | 0 | 0
39 | W14X22 | 92.74 | 0 | 10.5 | 7.7 | 0 | 0 | 0
|  | 92.74 | 29.19 | 10.6 | 7.8 | 0 | 0 | 0
40 | W14X22 | 92.74 | 29.19 | 10.9 | 7.9 | 0 | 0 | 0
|  | 92.74 | 59.19 | 10.8 | 7.9 | 0 | 0 | 0
41 | W14X22 | 95 | 84.02 | 11 | 8 | 0 | 0 | 0
|  | 95 | 114.75 | 11 | 8 | 0 | 0 | 0
42 | W14X22 | 95 | 114.75 | 8.4 | 5.1 | 0 | 0 | 0
|  | 110.3 | 114.75 | 8.6 | 5.1 | 0 | 0 | 0
43 | W24X68 | 97.66 | 59.19 | 37.1 | 20.2 | 0 | 0 | 0
|  | 134.41 | 59.19 | 41.4 | 22.9 | 0 | 0 | 0
44 | W14X22 | 97.66 | 84.02 | 6 | 4.6 | 0 | 0 | 0
|  | 110.3 | 84.02 | 4.1 | 3.1 | 0 | 0 | 0
45 | W14X22 | 101.47 | 59.19 | 10.9 | 7.9 | 0 | 0 | 0
|  | 101.52 | 29.19 | 10.9 | 7.9 | 0 | 0 | 0
46 | W14X22 | 101.52 | 29.19 | 10.6 | 7.8 | 0 | 0 | 0
|  | 101.57 | 0 | 10.6 | 7.8 | 0 | 0 | 0
47 | W14X22 | 102.65 | 114.75 | 9.7 | 7.3 | 0 | 0 | 0
|  | 102.75 | 84.02 | 9.7 | 7.3 | 0 | 0 | 0
48 | W14X22 | 110.3 | 0 | 11.2 | 8.1 | 0 | 0 | 0
|  | 110.3 | 29.19 | 11.2 | 8.1 | 0 | 0 | 0
49 | W18X40 | 110.3 | 0 | 19.1 | 12 | 0 | 0 | 0
|  | 140 | 0 | 19.1 | 12 | 0 | 0 | 0
50 | W14X22 | 110.3 | 29.19 | 11.5 | 8.3 | 0 | 0 | 0
|  | 110.3 | 59.19 | 11.6 | 8.3 | 0 | 0 | 0
51 | W24X55 | 110.3 | 29.19 | 25 | 14.5 | 0 | 0 | 0
|  | 140 | 29.19 | 25 | 14.5 | 0 | 0 | 0
52 | W14X22 | 110.3 | 59.19 | 11.5 | 9 | 0 | 0 | 0
|  | 110.3 | 84.02 | 11.5 | 11.2 | 0 | 0 | 0
53 | W14X22 | 110.3 | 84.02 | 11.1 | 8.1 | 0 | 0 | 0
|  | 110.3 | 114.75 | 11.1 | 8.1 | 0 | 0 | 0
54 | W21X50 | 110.3 | 84.02 | 22.8 | 18.1 | 0 | 0 | 0
|  | 140 | 84.02 | 22.2 | 17.6 | 0 | 0 | 0
55 | W18X40 | 110.3 | 114.75 | 17 | 9.2 | 0 | 0 | 0
|  | 140 | 114.75 | 17 | 9.2 | 0 | 0 | 0
56 | W14X22 | 120.2 | 0 | 11.9 | 8.5 | 0 | 0 | 0
|  | 120.2 | 29.19 | 11.9 | 8.5 | 0 | 0 | 0
57 | W16X26 | 120.2 | 29.19 | 12.3 | 8.7 | 0 | 0 | 0
|  | 120.2 | 59.19 | 12.3 | 8.7 | 0 | 0 | 0
58 | W14X22 | 120.2 | 59.19 | 10.1 | 8.4 | 0 | 0 | 0
|  | 120.2 | 84.02 | 10.1 | 11.2 | 0 | 0 | 0
59 | W16X26 | 120.2 | 84.02 | 12.6 | 8.9 | 0 | 0 | 0
|  | 120.2 | 114.75 | 12.6 | 8.8 | 0 | 0 | 0
60 | W14X22 | 130.1 | 0 | 11.9 | 8.5 | 0 | 0 | 0
|  | 130.1 | 29.19 | 11.9 | 8.5 | 0 | 0 | 0
61 | W16X26 | 130.1 | 29.19 | 12.3 | 8.7 | 0 | 0 | 0
|  | 130.1 | 59.19 | 12.3 | 8.7 | 0 | 0 | 0
62 | W14X22 | 130.1 | 59.19 | 7.4 | 6.2 | 0 | 0 | 0
|  | 130.1 | 84.02 | 8.2 | 9.4 | 0 | 0 | 0
63 | W16X26 | 130.1 | 84.02 | 12.6 | 8.9 | 0 | 0 | 0
|  | 130.1 | 114.75 | 12.6 | 8.8 | 0 | 0 | 0
64 | W14X22 | 140 | 0 | 11.9 | 8.5 | 0 | 0 | 0
|  | 140 | 29.19 | 11.9 | 8.5 | 0 | 0 | 0
65 | W18X40 | 140 | 0 | 18.7 | 11.6 | 0 | 0 | 0
|  | 170 | 0 | 18.1 | 11.2 | 0 | 0 | 0
66 | W16X26 | 140 | 29.19 | 12.3 | 8.7 | 0 | 0 | 0
|  | 140 | 59.19 | 12.3 | 8.7 | 0 | 0 | 0
67 | W16X26 | 140 | 29.19 | 8.6 | 6.1 | 0 | 0 | 0
|  | 156.3 | 29.19 | 13.6 | 9.7 | 0 | 0 | 0
68 | W24X62 | 140 | 79.55 | 41.3 | 29.8 | 0 | 0 | 0
|  | 140 | 114.75 | 18.9 | 11.5 | 0 | 0 | 0
69 | W16X26 | 140 | 84.02 | 7.8 | 5.8 | 0 | 0 | 0
|  | 156.3 | 84.02 | 12.3 | 9.2 | 0 | 0 | 0
70 | W18X40 | 140 | 114.75 | 17.6 | 9.5 | 0 | 0 | 0
|  | 170 | 114.75 | 18.2 | 9.9 | 0 | 0 | 0
71 | W16X26 | 144.1 | 59.19 | 9.3 | 7 | 0 | 0 | 0
|  | 156.3 | 59.19 | 8.7 | 6.6 | 0 | 0 | 0
72 | W14X22 | 150 | 0 | 12 | 8.6 | 0 | 0 | 0
|  | 150 | 29.19 | 11.4 | 8.2 | 0 | 0 | 0
73 | W16X26 | 150 | 29.19 | 10.4 | 7.5 | 0 | 0 | 0
|  | 150 | 59.19 | 11.3 | 8.2 | 0 | 0 | 0
74 | W14X22 | 150 | 59.19 | 6.4 | 5 | 0 | 0 | 0
|  | 150 | 84.02 | 7 | 5.7 | 0 | 0 | 0
75 | W16X26 | 150 | 84.02 | 12.7 | 8.9 | 0 | 0 | 0
|  | 150 | 114.75 | 12.7 | 8.9 | 0 | 0 | 0
76 | W14X22 | 160 | 0 | 10.3 | 7.7 | 0 | 0 | 0
|  | 160 | 25.16 | 10.3 | 7.7 | 0 | 0 | 0
77 | W8X10 | 160 | 50.19 | 3.6 | 2.9 | 0 | 0 | 0
|  | 160 | 59.19 | 3.6 | 2.9 | 0 | 0 | 0
78 | W16X26 | 160 | 84.02 | 12.7 | 8.9 | 0 | 0 | 0
|  | 160 | 114.75 | 12.7 | 8.9 | 0 | 0 | 0
79 | W14X22 | 170 | 0 | 10.2 | 7.6 | 0 | 0 | 0
|  | 170 | 25.16 | 10.2 | 7.6 | 0 | 0 | 0
80 | W24X55 | 170 | 0 | 27.1 | 15.9 | 0 | 0 | 0
|  | 208.71 | 0 | 27.1 | 15.9 | 0 | 0 | 0
81 | W24X68 | 170 | 29.19 | 36.8 | 19.6 | 0 | 0 | 0
|  | 208.71 | 29.19 | 36.8 | 19.6 | 0 | 0 | 0
82 | W8X10 | 170 | 50.19 | 3.6 | 2.9 | 0 | 0 | 0
|  | 170 | 59.19 | 3.6 | 2.9 | 0 | 0 | 0
83 | W24X68 | 170 | 59.19 | 34.2 | 18.4 | 0 | 0 | 0
|  | 208.71 | 59.19 | 34.2 | 18.4 | 0 | 0 | 0
84 | W16X26 | 170 | 84.02 | 12.5 | 8.8 | 0 | 0 | 0
|  | 170 | 114.75 | 12.5 | 8.8 | 0 | 0 | 0
85 | W24X68 | 170 | 84.02 | 34.6 | 18.6 | 0 | 0 | 0
|  | 208.71 | 84.02 | 34.6 | 18.6 | 0 | 0 | 0
86 | W24X55 | 170 | 114.75 | 26 | 13 | 0 | 0 | 0
|  | 208.71 | 114.75 | 26 | 13 | 0 | 0 | 0
87 | W14X22 | 179.68 | 0 | 11.6 | 8.3 | 0 | 0 | 0
|  | 179.68 | 29.19 | 11.6 | 8.3 | 0 | 0 | 0
88 | W16X26 | 179.68 | 29.19 | 12 | 8.5 | 0 | 0 | 0
|  | 179.68 | 59.19 | 12 | 8.5 | 0 | 0 | 0
89 | W14X22 | 179.68 | 59.19 | 9.9 | 7.4 | 0 | 0 | 0
|  | 179.68 | 84.02 | 9.9 | 7.4 | 0 | 0 | 0
90 | W16X26 | 179.68 | 84.02 | 12.3 | 8.7 | 0 | 0 | 0
|  | 179.68 | 114.75 | 12.3 | 8.7 | 0 | 0 | 0
91 | W14X22 | 189.35 | 0 | 11.6 | 8.3 | 0 | 0 | 0
|  | 189.35 | 29.19 | 11.6 | 8.3 | 0 | 0 | 0
92 | W16X26 | 189.35 | 29.19 | 12 | 8.5 | 0 | 0 | 0
|  | 189.35 | 59.19 | 12 | 8.5 | 0 | 0 | 0
93 | W14X22 | 189.35 | 59.19 | 9.9 | 7.4 | 0 | 0 | 0
|  | 189.35 | 84.02 | 9.9 | 7.4 | 0 | 0 | 0
94 | W16X26 | 189.35 | 84.02 | 12.3 | 8.7 | 0 | 0 | 0
|  | 189.35 | 114.75 | 12.3 | 8.7 | 0 | 0 | 0
95 | W14X22 | 199.03 | 0 | 11.6 | 8.3 | 0 | 0 | 0
|  | 199.03 | 29.19 | 11.6 | 8.3 | 0 | 0 | 0
96 | W16X26 | 199.03 | 29.19 | 12 | 8.5 | 0 | 0 | 0
|  | 199.03 | 59.19 | 12 | 8.5 | 0 | 0 | 0
97 | W14X22 | 199.03 | 59.19 | 9.9 | 7.4 | 0 | 0 | 0
|  | 199.03 | 84.02 | 9.9 | 7.4 | 0 | 0 | 0
98 | W16X26 | 199.03 | 84.02 | 12.3 | 8.6 | 0 | 0 | 0
|  | 199.03 | 114.75 | 12.3 | 8.7 | 0 | 0 | 0
99 | W8X10 | 199.03 | 91.31 | 0 | 0 | 0 | 0 | 0
|  | 208.71 | 91.44 | 0 | 0 | 0 | 0 | 0
100 | W14X22 | 208.71 | 0 | 12.5 | 7.1 | 0 | 0 | 0
|  | 208.71 | 29.19 | 12.5 | 7.1 | 0 | 0 | 0
101 | W16X26 | 208.71 | 29.19 | 12.6 | 7.1 | 0 | 0 | 0
|  | 208.71 | 59.19 | 11.4 | 6.3 | 0 | 0 | 0
102 | W24X68 | 208.71 | 59.19 | 19.4 | 9 | 0 | 0 | 0
|  | 208.71 | 91.44 | 38.1 | 19.8 | 0 | 0 | 0
103 | W16X26 | 208.71 | 91.44 | 7.8 | 4.2 | 0 | 0 | 0
|  | 208.71 | 114.75 | 7.8 | 4.2 | 0 | 0 | 0
Floor Type: Level 4
Beam | Beam | Supports | (ft) |  | - | Unfactored(kips) | - |  | - | Factored (kips) | -
No. | Size | X | Y | DL | +LL | -LL | +TOTAL | -TOTAL
1 | W8X10 | 0.18 | 114.75 | 3.7 | 1.8 | 0 | 0 | 0
|  | 7.21 | 103.92 | 3.1 | 1.2 | 0 | 0 | 0
2 | W16X31 | 11 | 114.75 | 24 | 12.2 | 0 | 0 | 0
|  | 33 | 114.75 | 8.9 | 7.2 | -1.3 | 0 | 0
3 | W8X10 | 7.21 | 103.92 | 0.2 | 0.2 | 0 | 0 | 0
|  | 11 | 106.26 | 0.2 | 0.2 | 0 | 0 | 0
4 | W14X22 | 7.21 | 103.92 | 9.1 | 4.9 | 0 | 0 | 0
|  | 20.02 | 84.02 | 7.2 | 3.4 | 0 | 0 | 0
5 | W12X14 | 11 | 98.03 | 5 | 3.9 | 0 | 0 | 0
|  | 11 | 114.75 | 6.2 | 4.9 | 0 | 0 | 0
6 | W16X36 | 20.02 | 84.02 | 11.8 | 5.5 | 0 | 0 | 0
|  | 40.15 | 53.19 | 13.7 | 7 | 0 | 0 | 0
7 | W36X231 | 20.02 | 84.02 | 186.2 | 87.8 | 0 | 0 | 0
|  | 66 | 84.02 | 86.6 | 38.9 | 0 | 0 | 0
8 | W16X26 | 22 | 84.02 | 11.8 | 8.2 | 0 | 0 | 0
|  | 22 | 114.75 | 13.5 | 9.5 | 0 | 0 | 0
9 | W8X10 | 26.67 | 73.84 | 1.8 | 1.4 | 0 | 0 | 0
|  | 26.67 | 84.02 | 2.2 | 1.8 | 0 | 0 | 0
10 | W16X26 | 33 | 64.13 | 6.1 | 4.8 | 0 | 0 | 0
|  | 33 | 84.02 | 7 | 5.4 | 0 | 0 | 0
11 | W16X26 | 33 | 84.02 | 13.9 | 9.5 | 0 | 0 | 0
|  | 33 | 114.75 | 13.9 | 9.5 | 0 | 0 | 0
12 | W21X50 | 33 | 114.75 | 22.1 | 13.6 | 0 | 0 | 0
|  | 66 | 114.75 | 22.1 | 13.6 | 0 | 0 | 0
13 | W18X35 | 40.15 | 53.19 | 31.3 | 17 | 0 | 0 | 0
|  | 66 | 53.19 | 15.8 | 9.3 | 0 | 0 | 0
14 | W14X22 | 42.53 | 53.19 | 10.3 | 5.7 | 0 | 0 | 0
|  | 58.11 | 29.19 | 14.1 | 8.2 | 0 | 0 | 0
15 | W16X26 | 44 | 53.19 | 12.6 | 8.7 | 0 | 0 | 0
|  | 44 | 84.02 | 13.8 | 9.6 | 0 | 0 | 0
16 | W16X26 | 44 | 84.02 | 13.9 | 9.5 | 0 | 0 | 0
|  | 44 | 114.75 | 13.9 | 9.5 | 0 | 0 | 0
17 | W8X10 | 48.76 | 43.58 | 1.6 | 1.3 | 0 | 0 | 0
|  | 48.76 | 53.19 | 2 | 1.6 | 0 | 0 | 0
18 | W14X22 | 55 | 33.98 | 5.8 | 4.6 | 0 | 0 | 0
|  | 55 | 53.19 | 6.6 | 5.2 | 0 | 0 | 0
19 | W16X26 | 55 | 53.19 | 14 | 9.5 | 0 | 0 | 0
|  | 55 | 84.02 | 14 | 9.5 | 0 | 0 | 0
20 | W16X26 | 55 | 84.02 | 13.9 | 9.5 | 0 | 0 | 0
|  | 55 | 114.75 | 13.9 | 9.5 | 0 | 0 | 0
21 | W16X26 | 58.11 | 29.19 | 10.6 | 5.1 | 0 | 0 | 0
|  | 77.04 | 0 | 15.9 | 9.2 | 0 | 0 | 0
22 | W21X44 | 58.11 | 29.19 | 20.8 | 12.6 | 0 | 0 | 0
|  | 83.96 | 29.19 | 19.6 | 11.9 | 0 | 0 | 0
23 | W8X10 | 66 | 17.02 | 2.9 | 2.3 | 0 | 0 | 0
|  | 66 | 29.19 | 3.5 | 2.8 | 0 | 0 | 0
24 | W18X35 | 66 | 29.19 | 15.4 | 9.5 | 0 | 0 | 0
|  | 66 | 59.19 | 25.2 | 15.3 | 0 | 0 | 0
25 | W14X22 | 66 | 59.19 | 10.2 | 7.6 | 0 | 0 | 0
|  | 66 | 84.02 | 10.2 | 7.6 | 0 | 0 | 0
26 | W16X26 | 66 | 59.19 | 10.4 | 7.5 | 0 | 0 | 0
|  | 83.96 | 59.19 | 10.4 | 7.5 | 0 | 0 | 0
27 | W16X26 | 66 | 84.02 | 13.1 | 9.1 | 0 | 0 | 0
|  | 66 | 114.75 | 13.1 | 9.1 | 0 | 0 | 0
28 | W16X26 | 66 | 84.02 | 10.4 | 7.5 | 0 | 0 | 0
|  | 83.96 | 84.02 | 11.5 | 8.2 | 0 | 0 | 0
29 | W18X40 | 66 | 114.75 | 19.3 | 12.2 | 0 | 0 | 0
|  | 95 | 114.75 | 19.3 | 12.2 | 0 | 0 | 0
30 | W14X22 | 74.98 | 3.18 | 7.6 | 5.9 | 0 | 0 | 0
|  | 74.98 | 29.19 | 9.2 | 7.2 | 0 | 0 | 0
31 | W14X22 | 74.98 | 29.19 | 11.1 | 8.1 | 0 | 0 | 0
|  | 74.98 | 59.19 | 11.1 | 8.1 | 0 | 0 | 0
32 | W14X22 | 74.98 | 59.19 | 9.2 | 7 | 0 | 0 | 0
|  | 74.98 | 84.02 | 9.2 | 7 | 0 | 0 | 0
33 | W16X26 | 75.67 | 114.75 | 12.3 | 8.7 | 0 | 0 | 0
|  | 75.78 | 84.02 | 12.3 | 8.7 | 0 | 0 | 0
34 | W18X40 | 77.04 | 0 | 21.6 | 11.4 | 0 | 0 | 0
|  | 110.3 | 0 | 20.7 | 10.8 | 0 | 0 | 0
35 | W14X22 | 83.96 | 29.19 | 11 | 8 | 0 | 0 | 0
|  | 83.96 | 59.19 | 11 | 8 | 0 | 0 | 0
36 | W14X22 | 83.96 | 29.19 | 10.7 | 7.9 | 0 | 0 | 0
|  | 84.1 | 0 | 10.6 | 7.8 | 0 | 0 | 0
37 | W21X44 | 83.96 | 29.19 | 22 | 13.2 | 0 | 0 | 0
|  | 110.3 | 29.19 | 22 | 13.2 | 0 | 0 | 0
38 | W16X26 | 85.33 | 84.02 | 12.2 | 8.6 | 0 | 0 | 0
|  | 85.33 | 114.75 | 12.3 | 8.6 | 0 | 0 | 0
39 | W14X22 | 92.74 | 29.19 | 10.9 | 7.9 | 0 | 0 | 0
|  | 92.74 | 59.19 | 10.8 | 7.9 | 0 | 0 | 0
40 | W14X22 | 92.74 | 29.19 | 10.6 | 7.8 | 0 | 0 | 0
|  | 92.83 | 0 | 10.5 | 7.7 | 0 | 0 | 0
41 | W14X22 | 95 | 84.02 | 11 | 8 | 0 | 0 | 0
|  | 95 | 114.75 | 11 | 8 | 0 | 0 | 0
42 | W14X22 | 95 | 114.75 | 8.4 | 5.1 | 0 | 0 | 0
|  | 110.3 | 114.75 | 8.6 | 5.1 | 0 | 0 | 0
43 | W24X68 | 97.66 | 59.19 | 37.1 | 20.2 | 0 | 0 | 0
|  | 134.41 | 59.19 | 41.4 | 22.9 | 0 | 0 | 0
44 | W14X22 | 97.66 | 84.02 | 6 | 4.6 | 0 | 0 | 0
|  | 110.3 | 84.02 | 4.1 | 3.1 | 0 | 0 | 0
45 | W14X22 | 101.47 | 59.19 | 10.9 | 7.9 | 0 | 0 | 0
|  | 101.52 | 29.19 | 10.9 | 7.9 | 0 | 0 | 0
46 | W14X22 | 101.52 | 29.19 | 10.6 | 7.8 | 0 | 0 | 0
|  | 101.57 | 0 | 10.5 | 7.7 | 0 | 0 | 0
47 | W14X22 | 102.65 | 114.75 | 9.7 | 7.3 | 0 | 0 | 0
|  | 102.75 | 84.02 | 9.7 | 7.3 | 0 | 0 | 0
48 | W14X22 | 110.3 | 0 | 11.2 | 8.1 | 0 | 0 | 0
|  | 110.3 | 29.19 | 11.2 | 8.1 | 0 | 0 | 0
49 | W18X40 | 110.3 | 0 | 19.1 | 12 | 0 | 0 | 0
|  | 140 | 0 | 19.1 | 12 | 0 | 0 | 0
50 | W14X22 | 110.3 | 29.19 | 11.5 | 8.3 | 0 | 0 | 0
|  | 110.3 | 59.19 | 11.6 | 8.3 | 0 | 0 | 0
51 | W24X55 | 110.3 | 29.19 | 25 | 14.5 | 0 | 0 | 0
|  | 140 | 29.19 | 25 | 14.5 | 0 | 0 | 0
52 | W14X22 | 110.3 | 59.19 | 11.5 | 9 | 0 | 0 | 0
|  | 110.3 | 84.02 | 11.5 | 11.2 | 0 | 0 | 0
53 | W14X22 | 110.3 | 84.02 | 11.1 | 8.1 | 0 | 0 | 0
|  | 110.3 | 114.75 | 11.1 | 8.1 | 0 | 0 | 0
54 | W21X50 | 110.3 | 84.02 | 22.8 | 18.1 | 0 | 0 | 0
|  | 140 | 84.02 | 22.2 | 17.6 | 0 | 0 | 0
55 | W18X40 | 110.3 | 114.75 | 17 | 9.2 | 0 | 0 | 0
|  | 140 | 114.75 | 17 | 9.2 | 0 | 0 | 0
56 | W14X22 | 120.2 | 0 | 11.9 | 8.5 | 0 | 0 | 0
|  | 120.2 | 29.19 | 11.9 | 8.5 | 0 | 0 | 0
57 | W16X26 | 120.2 | 29.19 | 12.3 | 8.7 | 0 | 0 | 0
|  | 120.2 | 59.19 | 12.3 | 8.7 | 0 | 0 | 0
58 | W14X22 | 120.2 | 59.19 | 10.1 | 8.4 | 0 | 0 | 0
|  | 120.2 | 84.02 | 10.1 | 11.2 | 0 | 0 | 0
59 | W16X26 | 120.2 | 84.02 | 12.6 | 8.9 | 0 | 0 | 0
|  | 120.2 | 114.75 | 12.6 | 8.8 | 0 | 0 | 0
60 | W14X22 | 130.1 | 0 | 11.9 | 8.5 | 0 | 0 | 0
|  | 130.1 | 29.19 | 11.9 | 8.5 | 0 | 0 | 0
61 | W16X26 | 130.1 | 29.19 | 12.3 | 8.7 | 0 | 0 | 0
|  | 130.1 | 59.19 | 12.3 | 8.7 | 0 | 0 | 0
62 | W14X22 | 130.1 | 59.19 | 7.4 | 6.2 | 0 | 0 | 0
|  | 130.1 | 84.02 | 8.2 | 9.4 | 0 | 0 | 0
63 | W16X26 | 130.1 | 84.02 | 12.6 | 8.9 | 0 | 0 | 0
|  | 130.1 | 114.75 | 12.6 | 8.8 | 0 | 0 | 0
64 | W14X22 | 140 | 0 | 11.9 | 8.5 | 0 | 0 | 0
|  | 140 | 29.19 | 11.9 | 8.5 | 0 | 0 | 0
65 | W18X40 | 140 | 0 | 18.8 | 11.7 | 0 | 0 | 0
|  | 170 | 0 | 16.8 | 10.1 | 0 | 0 | 0
66 | W16X26 | 140 | 29.19 | 12.3 | 8.7 | 0 | 0 | 0
|  | 140 | 59.19 | 12.3 | 8.7 | 0 | 0 | 0
67 | W16X26 | 140 | 29.19 | 9.6 | 6.6 | 0 | 0 | 0
|  | 156.3 | 29.19 | 15.1 | 10.4 | 0 | 0 | 0
68 | W24X62 | 140 | 79.55 | 41.3 | 29.8 | 0 | 0 | 0
|  | 140 | 114.75 | 18.9 | 11.5 | 0 | 0 | 0
69 | W16X26 | 140 | 84.02 | 7.8 | 5.8 | 0 | 0 | 0
|  | 156.3 | 84.02 | 12.3 | 9.2 | 0 | 0 | 0
70 | W18X40 | 140 | 114.75 | 17.6 | 9.5 | 0 | 0 | 0
|  | 170 | 114.75 | 18.2 | 9.9 | 0 | 0 | 0
71 | W16X26 | 144.1 | 59.19 | 9.3 | 7 | 0 | 0 | 0
|  | 156.3 | 59.19 | 8.7 | 6.6 | 0 | 0 | 0
72 | W16X26 | 150 | 0 | 13.6 | 9.3 | 0 | 0 | 0
|  | 150 | 29.19 | 13.9 | 9.4 | 0 | 0 | 0
73 | W14X22 | 150 | 18.49 | 4.9 | 3.7 | 0 | 0 | 0
|  | 170 | 18.49 | 4.7 | 3.5 | 0 | 0 | 0
74 | W16X26 | 150 | 29.19 | 10.4 | 7.5 | 0 | 0 | 0
|  | 150 | 59.19 | 11.3 | 8.2 | 0 | 0 | 0
75 | W14X22 | 150 | 59.19 | 6.4 | 5 | 0 | 0 | 0
|  | 150 | 84.02 | 7 | 5.7 | 0 | 0 | 0
76 | W16X26 | 150 | 84.02 | 12.7 | 8.9 | 0 | 0 | 0
|  | 150 | 114.75 | 12.7 | 8.9 | 0 | 0 | 0
77 | W8X10 | 156.3 | 18.49 | 1 | 0.8 | 0 | 0 | 0
|  | 156.3 | 25.16 | 1 | 0.8 | 0 | 0 | 0
78 | W14X22 | 160 | 0 | 7.6 | 6 | 0 | 0 | 0
|  | 160 | 18.49 | 7.6 | 6 | 0 | 0 | 0
79 | W8X10 | 160 | 50.19 | 3.6 | 2.9 | 0 | 0 | 0
|  | 160 | 59.19 | 3.6 | 2.9 | 0 | 0 | 0
80 | W16X26 | 160 | 84.02 | 12.7 | 8.9 | 0 | 0 | 0
|  | 160 | 114.75 | 12.7 | 8.9 | 0 | 0 | 0
81 | W14X22 | 170 | 0 | 11.1 | 8 | 0 | 0 | 0
|  | 170 | 25.16 | 11.5 | 8.2 | 0 | 0 | 0
82 | W24X55 | 170 | 0 | 27.1 | 15.9 | 0 | 0 | 0
|  | 208.71 | 0 | 27.1 | 15.9 | 0 | 0 | 0
83 | W24X68 | 170 | 29.19 | 36.8 | 19.6 | 0 | 0 | 0
|  | 208.71 | 29.19 | 36.8 | 19.6 | 0 | 0 | 0
84 | W8X10 | 170 | 50.19 | 3.6 | 2.9 | 0 | 0 | 0
|  | 170 | 59.19 | 3.6 | 2.9 | 0 | 0 | 0
85 | W24X68 | 170 | 59.19 | 34.2 | 18.4 | 0 | 0 | 0
|  | 208.71 | 59.19 | 34.2 | 18.4 | 0 | 0 | 0
86 | W16X26 | 170 | 84.02 | 12.5 | 8.8 | 0 | 0 | 0
|  | 170 | 114.75 | 12.5 | 8.8 | 0 | 0 | 0
87 | W24X68 | 170 | 84.02 | 34.6 | 18.6 | 0 | 0 | 0
|  | 208.71 | 84.02 | 34.6 | 18.6 | 0 | 0 | 0
88 | W24X55 | 170 | 114.75 | 26 | 13 | 0 | 0 | 0
|  | 208.71 | 114.75 | 26 | 13 | 0 | 0 | 0
89 | W14X22 | 179.68 | 0 | 11.6 | 8.3 | 0 | 0 | 0
|  | 179.68 | 29.19 | 11.6 | 8.3 | 0 | 0 | 0
90 | W16X26 | 179.68 | 29.19 | 12 | 8.5 | 0 | 0 | 0
|  | 179.68 | 59.19 | 12 | 8.5 | 0 | 0 | 0
91 | W14X22 | 179.68 | 59.19 | 9.9 | 7.4 | 0 | 0 | 0
|  | 179.68 | 84.02 | 9.9 | 7.4 | 0 | 0 | 0
92 | W16X26 | 179.68 | 84.02 | 12.3 | 8.7 | 0 | 0 | 0
|  | 179.68 | 114.75 | 12.3 | 8.7 | 0 | 0 | 0
93 | W14X22 | 189.35 | 0 | 11.6 | 8.3 | 0 | 0 | 0
|  | 189.35 | 29.19 | 11.6 | 8.3 | 0 | 0 | 0
94 | W16X26 | 189.35 | 29.19 | 12 | 8.5 | 0 | 0 | 0
|  | 189.35 | 59.19 | 12 | 8.5 | 0 | 0 | 0
95 | W14X22 | 189.35 | 59.19 | 9.9 | 7.4 | 0 | 0 | 0
|  | 189.35 | 84.02 | 9.9 | 7.4 | 0 | 0 | 0
96 | W16X26 | 189.35 | 84.02 | 12.3 | 8.7 | 0 | 0 | 0
|  | 189.35 | 114.75 | 12.3 | 8.7 | 0 | 0 | 0
97 | W14X22 | 199.03 | 0 | 11.6 | 8.3 | 0 | 0 | 0
|  | 199.03 | 29.19 | 11.6 | 8.3 | 0 | 0 | 0
98 | W16X26 | 199.03 | 29.19 | 12 | 8.5 | 0 | 0 | 0
|  | 199.03 | 59.19 | 12 | 8.5 | 0 | 0 | 0
99 | W14X22 | 199.03 | 59.19 | 9.9 | 7.4 | 0 | 0 | 0
|  | 199.03 | 84.02 | 9.9 | 7.4 | 0 | 0 | 0
100 | W16X26 | 199.03 | 84.02 | 12.3 | 8.6 | 0 | 0 | 0
|  | 199.03 | 114.75 | 12.3 | 8.7 | 0 | 0 | 0
101 | W8X10 | 199.03 | 91.31 | 0 | 0 | 0 | 0 | 0
|  | 208.71 | 91.44 | 0 | 0 | 0 | 0 | 0
102 | W14X22 | 208.71 | 0 | 12.5 | 7.1 | 0 | 0 | 0
|  | 208.71 | 29.19 | 12.5 | 7.1 | 0 | 0 | 0
103 | W16X26 | 208.71 | 29.19 | 12.6 | 7.1 | 0 | 0 | 0
|  | 208.71 | 59.19 | 11.4 | 6.3 | 0 | 0 | 0
104 | W24X68 | 208.71 | 59.19 | 19.4 | 9 | 0 | 0 | 0
|  | 208.71 | 91.44 | 38.1 | 19.8 | 0 | 0 | 0
105 | W16X26 | 208.71 | 91.44 | 7.8 | 4.2 | 0 | 0 | 0
|  | 208.71 | 114.75 | 7.8 | 4.2 | 0 | 0 | 0